## Оглавление
Оглавление
№ | № сметы | Наименование работ | № Архивный
1 |  | Ведомость объемов работ
2 |  | Пояснительная записка
3 |  | Сводный сметный расчет
4 | См.02-01 | Благоустройство | 100290
5
7
8
9
10
11
12
13
14
15

## 100290_ДВ
Утверждаю
<<______>>________________________20____г.
ДЕФЕКТНАЯ ВЕДОМОСТЬ
Объект | Благоустройство общественной территории в с. Цилитли Гумбетовский район РД
№ п/п | Наименование работ | Единица измерения | Количество | Формула расчета объемов
1 | 2 | 3 | 4 | 5
РАЗДЕЛ 1. Тротуар - 167 м2
1 | Устройство подстилающих и выравнивающих слоев оснований из песчано-гравийной смеси, дресвы | 100 м3 | 0.2505 | 167.0,15:100
| Затраты труда рабочих-строителей (2,3:1) | чел.-ч | 3.938 | 15,72Х0,2505
| Затраты труда машинистов | чел.-ч | 3.71 | 14,81Х0,2505
| Автогрейдеры среднего типа, мощность 99 кВт (135 л.с.) | маш.-ч | 0.48346 | 1,93Х0,2505
| Катки на пневмоколесном ходу, масса 30 т | маш.-ч | 1.774 | 7,08Х0,2505
| Машины поливомоечные 6000 л | маш.-ч | 0.26052 | 1,04Х0,2505
| Погрузчики, грузоподъемность 5 т | маш.-ч | 1.192 | 4,76Х0,2505
| Вода | м3 | 1.753 | 7Х0,2505
| Смесь песчано-гравийная природная обогащенная с содержанием гравия 65-75 % | м3 | 30.561 | 167.0,15.1,22
2 | Устройство подстилающих и выравнивающих слоев оснований из песка | 100 м3 | 0.0835 | 167.0,05:100
| Затраты труда рабочих-строителей (2,3:1) | чел.-ч | 1.313 | 15,72Х0,0835
| Затраты труда машинистов | чел.-ч | 1.159 | 13,88Х0,0835
| Автогрейдеры среднего типа, мощность 99 кВт (135 л.с.) | маш.-ч | 0.1478 | 1,77Х0,0835
| Катки на пневмоколесном ходу, масса 30 т | маш.-ч | 0.59118 | 7,08Х0,0835
| Машины поливомоечные 6000 л | маш.-ч | 0.06179 | 0,74Х0,0835
| Погрузчики, грузоподъемность 5 т | маш.-ч | 0.35822 | 4,29Х0,0835
| Вода | м3 | 0.4175 | 5Х0,0835
| Песок для строительных работ средний | м3 | 9.185 | 167.0,05.1,1
3 | Устройство бетонных плитных тротуаров с заполнением швов песком | 100 м2 | 1.67 | 167:100
| Затраты труда рабочих-строителей (2,5:1) | чел.-ч | 70.808 | 42,4Х1,67
| Затраты труда машинистов | чел.-ч | 1.637 | 0,98Х1,67
| Краны на автомобильном ходу, грузоподъемность 10 т | маш.-ч | 0.6847 | 0,41Х1,67
| Погрузчики, грузоподъемность 5 т | маш.-ч | 0.0167 | 0,01Х1,67
| Автомобили бортовые, грузоподъемность до 5 т | маш.-ч | 0.9352 | 0,56Х1,67
| Виброплиты с двигателем внутреннего сгорания | маш.-ч | 8.567 | 5,13Х1,67
| Смесь пескоцементная (цемент М 400) | м3 | 8.35 | 5Х1,67
| Песок природный для строительных работ средний | м3 | 0.0835 | 0,05Х1,67
| Плиты тротуарные бетонные гладкие | м2 | 167 | 100Х1,67
| Плиты бетонные и цементно-песчаные для тротуаров, полов и облицовки, марки 400, толщина 50 мм | м2 | 167 | 167
РАЗДЕЛ 2. Детская площадка - 62 м2
4 | Устройство подстилающих и выравнивающих слоев оснований из песчано-гравийной смеси, дресвы | 100 м3 | 0.062 | 62.0,10:100
| Затраты труда рабочих-строителей (2,3:1) | чел.-ч | 0.97464 | 15,72Х0,062
| Затраты труда машинистов | чел.-ч | 0.91822 | 14,81Х0,062
| Автогрейдеры среднего типа, мощность 99 кВт (135 л.с.) | маш.-ч | 0.11966 | 1,93Х0,062
| Катки на пневмоколесном ходу, масса 30 т | маш.-ч | 0.43896 | 7,08Х0,062
| Машины поливомоечные 6000 л | маш.-ч | 0.06448 | 1,04Х0,062
| Погрузчики, грузоподъемность 5 т | маш.-ч | 0.29512 | 4,76Х0,062
| Вода | м3 | 0.434 | 7Х0,062
| Смесь песчано-гравийная природная обогащенная с содержанием гравия 65-75 % | м3 | 7.564 | 62.0,10.1,22
5 | Устройство бетонной площадки (тол.10см) | 100 м3 | 0.062 | 62.0,1:100
| Затраты труда рабочих-строителей (2:1) | чел.-ч | 11.16 | 180Х0,062
| Затраты труда машинистов | чел.-ч | 1.124 | 18,13Х0,062
| Вибратор поверхностный | маш.-ч | 2.976 | 48Х0,062
| Краны башенные, грузоподъемность 8 т | маш.-ч | 1.116 | 18Х0,062
| Автомобили бортовые, грузоподъемность до 5 т | маш.-ч | 0.00806 | 0,13Х0,062
| Вода | м3 | 0.0124 | 0,2Х0,062
| Бетон | м3 | 6.324 | 102Х0,062
| Пленка полиэтиленовая толщиной 0,15 мм | м2 | 15.5 | 250Х0,062
| Бетон тяжелый, класс В12,5 (М150) | м3 | 6.293 | 62.0,1.1,015
6 | Армирование подстилающих слоев и набетонок | т | 0.124 | 62.0,002
| Затраты труда рабочих-строителей (3,3:1) | чел.-ч | 1.567 | 12,64Х0,124
| Затраты труда машинистов | чел.-ч | 0.04712 | 0,38Х0,124
| Краны на автомобильном ходу, грузоподъемность 10 т | маш.-ч | 0.01984 | 0,16Х0,124
| Автомобили бортовые, грузоподъемность до 5 т | маш.-ч | 0.02728 | 0,22Х0,124
| Проволока светлая диаметром 1,1 мм | т | 0.003472 | 0,028Х0,124
| Арматура | т | 0.124 | 1Х0,124
| Сетка сварная из холоднотянутой проволоки 4-5 мм | т | 0.124 | 62.0,002
7 | Устройство бесшовного покрытия для детских игровых площадок | 100 м2 | 0.62 | 62:100
| Затраты труда рабочих-строителей (2,9:1) | чел.-ч | 29.177 | 47,06Х0,62
| Затраты труда машинистов | чел.-ч | 0.5456 | 0,88Х0,62
| Автомобили бортовые, грузоподъемность до 5 т | маш.-ч | 0.3224 | 0,52Х0,62
| Подъемники одномачтовые, грузоподъемность до 500 кг, высота подъема 45 м | маш.-ч | 0.2232 | 0,36Х0,62
| Клей "Бустилат" | т | 0.031 | 0,05Х0,62
| Линолеум резиновый на теплозвукоизолирующей подоснове (релин) | м2 | 63.24 | 102Х0,62
| Ветошь | кг | 0.31 | 0,5Х0,62
| Покрытие бесшовное пористое водопроницаемое для детских игровых площадок цветное в один цвет, толщиной 10 мм Цена.1800:1,2:7,85 | м2 | 62 | 62
РАЗДЕЛ 3. Камни бортовые
8 | Установка бортовых камней бетонных при других видах покрытий. (бортовые камни сечением 100х200 мм при других видах покрытия, применен коэффициент к нормам расхода бетона в15 (м200) - 0,86; раствора цементного - 0,33) | 100 м | 1.02 | 102:100
| Затраты труда рабочих-строителей (2,9:1) | чел.-ч | 77.602 | 76,08Х1,02
| Затраты труда машинистов | чел.-ч | 0.7344 | 0,72Х1,02
| Краны на автомобильном ходу, грузоподъемность 10 т | маш.-ч | 0.6936 | 0,68Х1,02
| Автомобили бортовые, грузоподъемность до 5 т | маш.-ч | 0.0408 | 0,04Х1,02
| Камни бортовые | м | 102 | 100Х1,02
| Раствор готовый кладочный цементный марки 100 | м3 | 0.020196 | 0,0198Х1,02
| Гвозди строительные | т | 0.00102 | 0,001Х1,02
| Брусья необрезные хвойных пород длиной 4-6,5 м, все ширины, толщиной 100, 125 мм, IV сорта | м3 | 0.1734 | 0,17Х1,02
| Бетон тяжелый, класс В15 (М200) | м3 | 5.175 | 5,074Х1,02
| Камни бортовые БР 100.20.8 /бетон В22,5 (М300), объем 0,016 м3/ (ГОСТ 6665-91) | шт. | 102 | 102
РАЗДЕЛ 4. Озеленение
9 | Подготовка стандартных посадочных мест для деревьев-саженцев с оголенной корневой системой механизированным способом с добавлением растительной земли до 25% | 10 шт | 1.6 | 16:10
| Затраты труда рабочих-строителей (2:1) | чел.-ч | 16.656 | 10,41Х1,6
| Затраты труда машинистов | чел.-ч | 0.384 | 0,24Х1,6
| Тракторы на пневмоколесном ходу, мощность 59 кВт (80 л.с.) | маш.-ч | 0.384 | 0,24Х1,6
| Ямокопатели | маш.-ч | 0.384 | 0,24Х1,6
| Земля растительная механизированной заготовки | м3 | 2.384 | 1,49Х1,6
| Удобрения органо-минеральные | м3 | 0.128 | 0,08Х1,6
| Удобрения органо-минеральные торфоминеральноаммиачные, марки ТМАУ-2 | м3 | 0.256 | 0,16.(16):10
10 | Посадка деревьев-саженцев с оголенной корневой системой в ямы размером 1,0x0,8 м | 10 шт | 1.6 | 16:10
| Затраты труда рабочих-строителей (4:1) | чел.-ч | 18.912 | 11,82Х1,6
| Затраты труда машинистов | чел.-ч | 0.432 | 0,27Х1,6
| Машины поливомоечные 6000 л | маш.-ч | 0.432 | 0,27Х1,6
| Вода | м3 | 1.6 | 1Х1,6
| Шпагат из пенькового волокна | т | 0.000272 | 0,00017Х1,6
| Деревья-саженцы | шт. | 16 | 10Х1,6
| Ткань мешочная | 10 м2 | 0.24 | 0,15Х1,6
| Колья деревянные посадочные 2200х60 мм | шт. | 16 | 10Х1,6
| Деревья-саженцы с кроной 9-12 лет (вяз, дуб, каштан, клен, липа, орех, ясень) | шт. | 8 | 8
| Туя | шт. | 8 | 8
РАЗДЕЛ 5. Малые формы
11 | Установка малых форм | 100 шт | 0.21 | (8+8+5):100
| Затраты труда рабочих-строителей (3:1) | чел.-ч | 76.608 | 364,8Х0,21
| Затраты труда машинистов | чел.-ч | 3.421 | 16,29Х0,21
| Краны на автомобильном ходу, грузоподъемность 10 т | маш.-ч | 0.3192 | 1,52Х0,21
| Машины бурильные на тракторе 85 кВт (115 л.с.), глубина бурения 3,5 м | маш.-ч | 2.68 | 12,76Х0,21
| Автомобили бортовые, грузоподъемность до 5 т | маш.-ч | 0.4221 | 2,01Х0,21
| Болты с шестигранной головкой диаметром резьбы 10 мм | т | 0.01008 | 0,048Х0,21
| Грунтовка В-КФ-093 красно-коричневая, серая, черная | т | 0.004064 | 0,01935Х0,21
| Растворитель марки Р-4А | т | 0.00071 | 0,00338Х0,21
| Эмаль ПФ-115 серая | т | 0.00118 | 0,00562Х0,21
| Щитки металлические | шт. | 21 | 100Х0,21
| Скамья парковая , размеры 2000х800х800 мм | шт. | 8 | 8
| Урна металлическая опрокидывающаяся | шт. | 8 | 8
| Горка с лестницей высотой 900 мм | шт. | 1 | 1
| Качели двухпролетные | шт. | 2 | 2
| Карусель "Стандарт", размеры 1900х1900х750 мм | шт. | 1 | 1
| Качалка лодочка | шт. | 1 | 1
12 | Монтаж беседки | т | 0.2 | 0,2
| Затраты труда рабочих-строителей (3,2:1) | чел.-ч | 12.656 | 63,28Х0,2
| Затраты труда машинистов | чел.-ч | 0.802 | 4,01Х0,2
| Краны козловые, грузоподъемность 32 т | маш.-ч | 0.02 | 0,1Х0,2
| Краны на автомобильном ходу, грузоподъемность 10 т | маш.-ч | 0.024 | 0,12Х0,2
| Краны на гусеничном ходу, грузоподъемность 25 т | маш.-ч | 0.72 | 3,6Х0,2
| Преобразователи сварочные номинальным сварочным током 315-500 А | маш.-ч | 0.02 | 0,1Х0,2
| Автомобили бортовые, грузоподъемность до 5 т | маш.-ч | 0.038 | 0,19Х0,2
| Аппараты для газовой сварки и резки | маш.-ч | 0.292 | 1,46Х0,2
| Болты с гайками и шайбами строительные | т | 0.0042 | 0,021Х0,2
| Гвозди строительные | т | 2e-06 | 0,00001Х0,2
| Грунтовка ГФ-021 красно-коричневая | т | 6.2e-05 | 0,00031Х0,2
| Растворитель марки Р-4 | т | 0.00012 | 0,0006Х0,2
| Проволока горячекатаная в мотках, диаметром 6,3-6,5 мм | т | 6e-06 | 0,00003Х0,2
| Швеллеры № 40 из стали марки Ст0 | т | 0.000388 | 0,00194Х0,2
| Кислород газообразный технический | м3 | 0.24 | 1,2Х0,2
| Электроды диаметром 4 мм Э42 | т | 8.8e-05 | 0,00044Х0,2
| Канаты пеньковые пропитанные | т | 2e-05 | 0,0001Х0,2
| Бруски обрезные хвойных пород длиной 4-6,5 м, шириной 75-150 мм, толщиной 40-75 мм, I сорта | м3 | 0.000206 | 0,00103Х0,2
| Отдельные конструктивные элементы зданий и сооружений с преобладанием горячекатаных профилей, средняя масса сборочной единицы от 0,1 до 0,5 т | т | 4e-05 | 0,0002Х0,2
| Конструкции стальные | т | 0.2 | 1Х0,2
| Пропан-бутан смесь техническая | кг | 0.072 | 0,36Х0,2
| Канат двойной свивки типа ТК, конструкции 6х19(1+6+12)+1 о.с., оцинкованный из проволок марки В, маркировочная группа 1770 н/мм2, диаметром 5,5 мм | 10 м | 0.00374 | 0,0187Х0,2
| Домик-беседка (стены открытые, со скамейкой внутри, с крышей) | шт. | 1 | 1
РАЗДЕЛ 6. Электромонтажные работы
13 | Разработка грунта в отвал экскаваторами "драглайн" или "обратная лопата" с ковшом вместимостью 0,25 м3, группа грунтов 2 | 1000 м3 | 0.0193 | 19,3:1000
| Затраты труда рабочих-строителей (2:1) | чел.-ч | 0.2482 | 12,86Х0,0193
| Затраты труда машинистов | чел.-ч | 1.134 | 58,76Х0,0193
| Экскаваторы одноковшовые дизельные на пневмоколесном ходу, емкость ковша 0,25 м3 | маш.-ч | 1.134 | 58,76Х0,0193
14 | Кабель до 35 кВ в готовых траншеях без покрытий, масса 1 м до 1 кг | 100 м | 0.72 | 72:100
| Затраты труда рабочих-строителей (4:1) | чел.-ч | 7.927 | 11,01Х0,72
| Затраты труда машинистов | чел.-ч | 0.4464 | 0,62Х0,72
| Домкраты гидравлические, грузоподъемность 63-100 т | маш.-ч | 1.858 | 2,58Х0,72
| Лебедки электрические тяговым усилием до 12,26 кН (1,25 т) | маш.-ч | 1.858 | 2,58Х0,72
| Краны на автомобильном ходу, грузоподъемность 10 т | маш.-ч | 0.2232 | 0,31Х0,72
| Автомобили бортовые, грузоподъемность до 5 т | маш.-ч | 0.2232 | 0,31Х0,72
| Краска | кг | 0.18 | 0,25Х0,72
| Лак битумный БТ-123 | т | 4.3e-05 | 0,00006Х0,72
| Сталь полосовая, марка стали Ст3сп шириной 50-200 мм толщиной 4-5 мм | т | 0.00072 | 0,001Х0,72
| Лента К226 | 100 м | 0.006912 | 0,0096Х0,72
| Сталь угловая равнополочная, марка стали ВСт3кп2, размером 50х50х5 мм | т | 0.0072 | 0,01Х0,72
| Кабель силовой с алюминиевыми жилами с изоляцией и оболочкой из ПВХ, не поддерживающий горение, бронированный, напряжением 0,66 кВ (ГОСТ 16442-80), марки АВБбШв, с числом жил - 4 и сечением 6 мм2 | 1000 м | 0.072 | 72:1000
15 | Прокладка сигнальной ленты в траншее | км | 0.072 | 0,072
| Затраты труда рабочих-строителей (4,3:1) | чел.-ч | 0.4968 | 6,9Х0,072
| Затраты труда машинистов | чел.-ч | 0.19526 | 2,712Х0,072
| Бульдозер 128,7 кВт (175 л.с.) в составе кабелеукладочной колонны | маш.-ч | 0.3168 | 4,4Х0,072
| Машина монтажная для выполнения работ при прокладке и монтаже кабеля на базе автомобиля ГАЗ-66 | маш.-ч | 0.33408 | 4,64Х0,072
| Транспортеры прицепные кабельные до 7 т, ККТ-7 | маш.-ч | 0.33408 | 4,64Х0,072
| Лента сигнальная | 100 м | 0.72 | 72:100
16 | Засыпка вручную траншей, пазух котлованов и ям, группа грунтов 2 | 100 м3 | 0.193 | 19,3:100
| Затраты труда рабочих-строителей (1,5:1) | чел.-ч | 18.76 | 97,2Х0,193
17 | Копание ям вручную без креплений для стоек и столбов без откосов глубиной до 0,7 м, группа грунтов 2 | 100 м3 | 0.00858 | 6.0,143:100
| Затраты труда рабочих-строителей (2:1) | чел.-ч | 2.402 | 280Х0,00858
18 | Устройство фундаментов-столбов бетонных | 100 м3 | 0.00858 | 6.0,143:100
| Затраты труда рабочих-строителей (3:1) | чел.-ч | 5.133 | 598,26Х0,00858
| Затраты труда машинистов | чел.-ч | 0.16903 | 19,7Х0,00858
| Вибратор глубинный | маш.-ч | 0.25019 | 29,16Х0,00858
| Краны башенные, грузоподъемность 8 т | маш.-ч | 0.15109 | 17,61Х0,00858
| Краны на автомобильном ходу, грузоподъемность 10 т | маш.-ч | 0.006349 | 0,74Х0,00858
| Погрузчики, грузоподъемность 5 т | маш.-ч | 0.002317 | 0,27Х0,00858
| Автомобили бортовые, грузоподъемность до 5 т | маш.-ч | 0.009266 | 1,08Х0,00858
| Вода | м3 | 0.003638 | 0,424Х0,00858
| Гвозди строительные | т | 0.000257 | 0,03Х0,00858
| Известь строительная негашеная комовая, сорт I | т | 0.000704 | 0,082Х0,00858
| Проволока горячекатаная в мотках, диаметром 6,3-6,5 мм | т | 0.000654 | 0,0762Х0,00858
| Доски обрезные хвойных пород длиной 4-6,5 м, шириной 75-150 мм, толщиной 44 мм и более, III сорта | м3 | 0.006006 | 0,7Х0,00858
| Бетон | м3 | 0.87516 | 102Х0,00858
| Щиты из досок толщиной 25 мм | м2 | 0.55856 | 65,1Х0,00858
| Пленка полиэтиленовая толщиной 0,15 мм | м2 | 0.6435 | 75Х0,00858
| Бетон тяжелый, класс В12,5 (М150) | м3 | 0.87516 | 6.0,143.1,02
19 | Установка стальных опор промежуточных свободностоящих, одностоечных массой до 2 т | т | 0.24 | 6.0,040
| Затраты труда рабочих-строителей (4,1:1) | чел.-ч | 6.989 | 29,12Х0,24
| Затраты труда машинистов | чел.-ч | 2.472 | 10,3Х0,24
| Домкраты гидравлические, грузоподъемность 6,3-25 т | маш.-ч | 0.7392 | 3,08Х0,24
| Краны на автомобильном ходу, грузоподъемность 16 т | маш.-ч | 0.2496 | 1,04Х0,24
| Краны на тракторе, мощность 121 кВт (165 л.с.), грузоподъемность 10 т (прицепные) | маш.-ч | 0.7368 | 3,07Х0,24
| Спецавтомашины, грузоподъемность до 8 т, вездеходы | маш.-ч | 0.444 | 1,85Х0,24
| Тракторы на гусеничном ходу с лебедкой 132 кВт (180 л.с.) | маш.-ч | 1.042 | 4,34Х0,24
| Опоры стальные | т | 0.2472 | 1,03Х0,24
| Опора несиловая фланцевая коническая 4м | шт. | 6 | 6
| Деталь закладная фундамента | шт. | 6 | 6
20 | Установка светильников с лампами накаливания | шт | 6 | 6
| Затраты труда рабочих-строителей (4:1) | чел.-ч | 7.74 | 1,29Х6
| Затраты труда машинистов | чел.-ч | 0.36 | 0,06Х6
| Автомобили бортовые, грузоподъемность до 5 т | маш.-ч | 0.36 | 0,06Х6
| Бензин растворитель | т | 0.00036 | 0,00006Х6
| Смазка ЗЭС | кг | 0.06 | 0,01Х6
| Светильник торшерный "Александровский сад" ЖТУ 18-100- 001, с рассеивателем из органического стекла с декоративным рисунком | шт. | 6 | 6
21 | Провод по установленным стальным конструкциям и панелям, сечение до 16 мм2 | 100 м | 0.24 | 6.4:100
| Затраты труда рабочих-строителей (3,8:1) | чел.-ч | 7.354 | 30,64Х0,24
| Затраты труда машинистов | чел.-ч | 0.0768 | 0,32Х0,24
| Краны на автомобильном ходу, грузоподъемность 10 т | маш.-ч | 0.0384 | 0,16Х0,24
| Установки для сварки ручной дуговой (постоянного тока) | маш.-ч | 1.186 | 4,94Х0,24
| Автомобили бортовые, грузоподъемность до 5 т | маш.-ч | 0.0384 | 0,16Х0,24
| Винты с полукруглой головкой длиной 50 мм | т | 0.000139 | 0,00058Х0,24
| Краска | кг | 0.024 | 0,1Х0,24
| Электроды диаметром 4 мм Э42А | кг | 0.72 | 3Х0,24
| Прессшпан листовой, марки А | кг | 0.132 | 0,55Х0,24
| Кабель силовой с медными жилами с поливинилхлоридной изоляцией и оболочкой, не распространяющий горение, с низким дымо- и газовыделением марки ВВГнг-LS, с числом жил - 2 и сечением 1,5 мм2 | 1000 м | 0.024 | 6.4:1000
Составил

## Пояснилка
Заказ №
Пояснительная записка
к сметной документации
Благоустройство общественной территории в с. Цилитли Гумбетовский район РД
Наименование объекта, местонахождение стройки
Сметная документация составлена по дизайн проекты и ведомости объемов работ в ценах и нормах 2000 г. (редакция 2017 г.) по федеральным единичным расценкам
1 зоны |  |  |  | 0
с зональным коэффицентом на материалы |  |  |  | к=1,0
1. Для составления сметной документации приняты следующие нормативы:
* государственные элементные сметные нормы на строительные работы (ГЭСН-2001);
* государственные элементные сметные нормы на монтажные работы (ГЭСНм-2001);
* федеральные единичные расценки на строительные работы (ФЕР-2001);
* федеральные единичные расценки на ремонтно-строительные работы (ФЕРр-2001);
* федеральный сборник средних сметных цен на автоперевозки (ФСЦ 81-01-2001, часть 1);
* территориальный сборник средних сметных цен на материалы, изделия и конструкции, прминяемые в Республике Дагестан (ТСЦ 81-01-2001, кн.2, части 1-5);
* федеральный сборник сметных цен на материалы, изделия и конструкции для монтажных и специальных строительных работ (1-5 частях);
* федеральный сборник средних сметных цен на эксплуатацию строительных машин и автотранспортных средств (ФСЦ 81-01-2001, книга 1);
* сборник сметных норм затрат на строительство временных зданий и сооружений (ГСН 81-05-01-2001);
* МДС 81-35.2004
* нормы накладных расходов определны по нормативам МДС 81.4-33.2004 (приложение 4) в процентах от фонда оплаты труда рабочих строителей и механизаторов по видам строительных и монтажных работ;
* величина сметной прибыли определена по нормативам МДС 81-25.2001 (приложение 3) в процентах от фонда оплаты труда рабочих строителей и механизаторов по видам строительных и монтажных работ;
* единичные расценки, отсутствующие в НСБ-2001 РД приняты по ФЕР с коэффициентами: К=1,13 к эксплуатации машин, к=1,28 к стоимости материалов (Вестник Госстроя России, вып. 4 (41) т. 1-2001, стр. 73);
2. Временные здания и сооружения приняты:
* в ценах 2000г. по |  | ГСНр 81-05-01-2001 прил. 1 п. 1.2
в размере - |  | 0 | %
3. Зимнее удорожание работ принято:
* в ценах 2000г. по |  | ГСНр 81-05-02-2001 табл. 2 п. 1.4
в размере - |  | 0 | %
4. Премия за ввод в действие построенных объектов принята:
* в ценах 2000г. по |  | Расчет ПОС
в размере - |  | 0 | %
5. Резевр средств на непревиденные работы и затраты принят:
* в ценах 2000г. по |  | МДС 81-35.2004 п.4.96
в размере - |  | 0 | %
6. Нормативы затрат на стройконтроль приняты:
* в ценах 2000г. по |  | Пост.Пр-ва РФ №468 от 21.06.10г.
в размере - |  | 0 | %
7. Стоимость проведения государственной экспертизы результатов изыскательских работ и проектной документации рассчитана согласно Постановления Правительства РФ №145 от 5.03.2007 г. гл. VIII пп. 51-54.
8. Инвестирование: |  | бюджетное;
9. Генеральный подрядчик:
10. Общая сметная стоимость в базовых ценах 2000 г. составила: | [5 empty] | 130.4163 |  | тыс. руб
| * строительно-монтажные работы |  |  |  |  | 129.507 |  | тыс. руб
| * оборудование |  |  |  |  | 0 |  | тыс. руб
| * прочие затраты |  |  |  |  | 0.9093 |  | тыс. руб
| * возврат материалов |  |  |  |  | 0 |  | тыс. руб
11. Общая сметная стоимость в ценах на |  |  |  | 4 квартал 2019 г. | (с НДС) составила: | 1225.0389 |  | тыс. руб
| * строительно-монтажные работы |  |  |  |  | 1219.9559 |  | тыс. руб
| * оборудование |  |  |  |  | 0 |  | тыс. руб
| * прочие затраты |  |  |  |  | 5.083 |  | тыс. руб
| * возврат материалов |  |  |  |  | 0 |  | тыс. руб
12. Показатели ТЭП:
"-"строительный объем |  |  |  |  | 500 |  | м3
"-" площадь застройки |  |  |  |  | 1 |  | м2
"-"общая площадь здания |  |  |  |  | 100 |  | м2
"-"протяженность сетей |  |  |  |  | 4 |  | км
"-"количество мест |  |  |  |  | 950 |  | мест
13. Показатели стоимости в базовых ценах 2000 г.:
"-"объема здания за 1м3 |  |  |  |  | 0.26083 |  | тыс. руб.
"-"общей площади за 1м2 |  |  |  |  | 1.3042 |  | тыс. руб.
"-"протяженности 1 км сетей |  |  |  |  | 32.6041 |  | тыс. руб.
"-"стоимость на 1 место |  |  |  |  | 0.13728 |  | тыс. руб.
14. Показатели стоимости в ценах на |  |  |  | 4 квартал 2019 г. | (с НДС) составила:
"-"объема здания за 1м3 |  |  |  |  | 2.4501 |  | тыс. руб.
"-"общей площади за 1м2 |  |  |  |  | 12.2504 |  | тыс. руб.
"-"протяженности 1 км сетей |  |  |  |  | 32.6041 |  | тыс. руб.
"-"стоимость на 1 место |  |  |  |  | 1.2895 |  | тыс. руб.
Примечание: Сметная документация пересчитана согласно замечаниям Госэкспретизы (приложение 1 к заключению 12/08).
| Составил |  |  | З.М. Гамзалаев
"___" | ________________ | 2019 г.

## Сводная
Приложение
к МДС 81-35.2004
Форма №1
Заказчик
(наименование организации)
"Утвержден" |  | " ______________ " ______________________ 200 _______ г.
Сводный сметный
расчет ( без НДС)
в сумме |  |  |  | тыс. руб.
В том числе
возвратных сумм |  |  |  | тыс. руб.
(ссылка на документ об утверждении)
" ___________ " _________________________ 200 _______ г.
СВОДНЫЙ СМЕТНЫЙ РАСЧЕТ СТОИМОСТИ СТРОИТЕЛЬСТВА
Благоустройство общественной территории в с. Цилитли Гумбетовский район РД
Заказ № | [5 empty] | в ценах 2000 г.
1 зоны
№ п/п | Номера сметных расчетов и смет | Наименование глав, объектов, работ и затрат |  | Сметная стоимость, тыс. руб |  |  |  | Общая сметная стои-мость | Условие |  | Нормативная трудоемкость чел.ч
|  |  |  | строи-тельных работ | монтаж-ных работ | оборудова-ния,мебели и инвентаря | прочих
1 | 2 | 3 |  | 4 | 5 | 6 | 7 | 8
Глава 1. Подготовка территории строительства
Затрат нет
| См.№01-01 | Демонтажные работы |  | 0 | 0 | 0 | 0 | 0
|  |  |  | 0 | 0 | 0 | 0 | 0
|  |  |  | 0 | 0 | 0 | 0 | 0
|  |  |  | 0 | 0 | 0 | 0 | 0
|  | ИТОГО по главе 1 в ценах 2000г |  | 0 | 0 | 0 | 0 | 0 | TRUE
Глава 2. Основные объекты строительства
Затрат нет
| См.№02-01 | Благоустройство |  | 124.12 | 5.387 | 0 | 0 | 129.507
| Смета №02-02 | Реконструкция водопровода пос. Ленинкент |  | 0 | 0 | 0 | 0 | 0
| Об.см №02-03 | Станция бактерицидеых установок |  | 0 | 0 | 0 | 0 | 0
| Смета №02-04 |  |  | 0 | 0 | 0 | 0 | 0
| Смета №02-05 |  |  | 0 | 0 | 0 | 0 | 0
| Смета №02-06 |  |  | 0 | 0 | 0 | 0 | 0
| Смета №02-07 |  |  | 0 | 0 | 0 | 0 | 0
| Смета №02-07 |  |  | 0 | 0 | 0 | 0 | 0
| Локальная смета |  |  | 0 | 0 | 0 | 0 | 0
| Локальная смета | Новый корпус школы |  | 0 | 0 | 0 | 0 | 0
| Локальная смета | Пристройка |  | 0 | 0 | 0 | 0 | 0
| Локальная смета | Пристройка |  | 0 | 0 | 0 | 0 | 0
| Локальная смета | Пристройка |  | 0 | 0 | 0 | 0 | 0
|  | ИТОГО по главе 2 в ценах 2000г |  | 124.12 | 5.387 | 0 | 0 | 129.507 | TRUE
Глава 3. Объекты подсобного и обслуживающего назначения
Затрат нет
| См.№03-01 | Надворный туалет |  | 0 | 0 | 0 | 0 | 0
| См.№03-02 | Групповые навесы |  | 0 | 0 | 0 | 0 | 0
| См.№03-03 |  |  | 0 | 0 | 0 | 0 | 0
| См.№03-04 |  |  | 0 | 0 | 0 | 0 | 0
| См.№03-05 |  |  | 0 | 0 | 0 | 0 | 0
| См.№03-06 |  |  | 0 | 0 | 0 | 0 | 0
| См.№03-07 |  |  | 0 | 0 | 0 | 0 | 0
| См.№03-08 |  |  | 0 | 0 | 0 | 0 | 0
| См.№03-09 |  |  | 0 | 0 | 0 | 0 | 0
| См.№03-10 |  |  | 0 | 0 | 0 | 0 | 0
| См.№03-11 |  |  | 0 | 0 | 0 | 0 | 0
| См.№03-12 |  |  | 0 | 0 | 0 | 0 | 0
|  | ИТОГО по главе 3 в ценах 2000г |  | 0 | 0 | 0 | 0 | 0 | TRUE
Глава 4. Объекты энергетического хозяйства
Затрат нет
| См.№04-01 | Наружные электрические сети |  | 0 | 0 | 0 | 0 | 0
| См.№04-02 |  |  | 0 | 0 | 0 | 0 | 0
| См.№04-03 |  |  | 0 | 0 | 0 | 0 | 0
| См.№04-04 |  |  | 0 | 0 | 0 | 0 | 0
| См.№04-05 |  |  | 0 | 0 | 0 | 0 | 0
| См.№04-06 |  |  | 0 | 0 | 0 | 0 | 0
| См.№04-07 |  |  | 0 | 0 | 0 | 0 | 0
| См.№04-08 |  |  | 0 | 0 | 0 | 0 | 0
| См.№04-09 |  |  | 0 | 0 | 0 | 0 | 0
| См.№04-10 |  |  | 0 | 0 | 0 | 0 | 0
|  | ИТОГО по главе 4 в ценах 2000г |  | 0 | 0 | 0 | 0 | 0 | TRUE
Глава 5. Объекты транспортного хозяйства и связи
Затрат нет
| См.№05-01 | Наружные сети связи |  | 0 | 0 | 0 | 0 | 0
| См.№05-02 |  |  | 0 | 0 | 0 | 0 | 0
| См.№05-03 |  |  | 0 | 0 | 0 | 0 | 0
| См.№05-04 |  |  | 0 | 0 | 0 | 0 | 0
| См.№05-05 |  |  | 0 | 0 | 0 | 0 | 0
| См.№05-06 |  |  | 0 | 0 | 0 | 0 | 0
| См.№05-07 |  |  | 0 | 0 | 0 | 0 | 0
| См.№05-08 |  |  | 0 | 0 | 0 | 0 | 0
| См.№05-09 |  |  | 0 | 0 | 0 | 0 | 0
| См.№05-10 |  |  | 0 | 0 | 0 | 0 | 0
|  | ИТОГО по главе 5 в ценах 2000г |  | 0 | 0 | 0 | 0 | 0 | TRUE
Глава 6. Наружные сети и сооружения водоснабжения, водоотведения, теплоснабжения и газоснабжения
Затрат нет
| Смета №06-01 | Теплосеть |  | 0 | 0 | 0 | 0 | 0
| Локальная смета 06-01 | Наружный водопровод |  | 0 | 0 | 0 | 0 | 0
| Локальная смета 06-02 | Наружная канализация |  | 0 | 0 | 0 | 0 | 0
| Локальная смета | Наружные сети газопровода и водопровода |  | 0 | 0 | 0 | 0 | 0
| Локальная смета | Наружное электроосвещение |  | 0 | 0 | 0 | 0 | 0
| Локальная смета | Наружные сети газопровода и водопровода |  | 0 | 0 | 0 | 0 | 0
| Локальная смета | Наружное электроосвещение |  | 0 | 0 | 0 | 0 | 0
| Локальная смета | Наружные сети газопровода и водопровода |  | 0 | 0 | 0 | 0 | 0
| Локальная смета | Наружное электроосвещение |  | 0 | 0 | 0 | 0 | 0
| Локальная смета | Наружные сети газопровода и водопровода |  | 0 | 0 | 0 | 0 | 0
|  | ИТОГО по главе 6 в ценах 2000г |  | 0 | 0 | 0 | 0 | 0 | TRUE
Глава 7. Благоустройство и озеленение территории
Затрат нет
| См.№07-01 | Благоустройство |  | 0 | 0 | 0 | 0 | 0
|  |  |  | 0 | 0 | 0 | 0 | 0
|  |  |  | 0 | 0 | 0 | 0 | 0
|  |  |  | 0 | 0 | 0 | 0 | 0
|  |  |  | 0 | 0 | 0 | 0 | 0
|  |  |  | 0 | 0 | 0 | 0 | 0
|  |  |  | 0 | 0 | 0 | 0 | 0
|  |  |  | 0 | 0 | 0 | 0 | 0
|  |  |  | 0 | 0 | 0 | 0 | 0
|  |  |  | 0 | 0 | 0 | 0 | 0
|  | ИТОГО по главе 7 в ценах 2000г |  | 0 | 0 | 0 | 0 | 0 | TRUE
|  | ИТОГО по главам 1-7 в ценах 2000 г |  | 124.12 | 5.387 | 0 | 0 | 129.507 | TRUE
Глава 8. Временные здания и сооружения
Затрат нет
| ГСНр 81-05-01-2001 прил. 1 п. 1.2 | Временные здания и сооружения | 0% | 0 | 0 |  |  | 0 |  | 0
|  | ИТОГО по гл. 8 в ценах 2000 г. |  | 0 | 0 | 0 | 0 | 0
|  | В том числе возвратные суммы - : | 15% | 0 | 0 |  |  | 0 |  | 15
|  | ИТОГО по главам 1-8 в ценах 2000 г.: |  | 124.12 | 5.387 | 0 | 0 | 129.507 | TRUE
Глава 9. Прочие работы и затраты
Затрат нет
| ГСНр 81-05-02-2001 табл. 2 п. 1.4 | Дополнительные затраты при производстве строительно-монтажных работ в зимнее время | 0% | 0 | 0 |  |  | 0 |  | 0
| Расчет ПОС | Затраты на перевозку рабочих |  |  |  |  | 0 | 0 |  | 0 | 2.5
| МДС 81-35.2004 п.4.89, 4.94 | Затраты на разработку тендерной документации | 0% |  |  |  | 0 | 0 |  | 0 | 0.1
| Письмо Госстроя РФ от 21.08.01 г. №10-13/124 | Затраты на охрану объектов | 0% |  |  |  | 0 | 0 |  | 0
| Росстрой №252-3739/1у от 04.08.06 | Техологическое присоединение к эл.сетям |  |  |  |  | 0 | 0
| МДС 81-35.2004 п. 4.102 | Лимит на пусконаладочные работы | 0% |  |  |  | 0 | 0 |  | 0 | Письмо
|  | ИТОГО по главе 9 |  | 0 | 0 | 0 | 0 | 0 | TRUE
|  | ИТОГО по главам 1-9 в ценах 2000 г. |  | 124.12 | 5.387 | 0 | 0 | 129.507 | TRUE
Глава 10. Содержание службы заказчика. Строительный контроль
Затрат нет
| Приказ ФА по строительству и ЖКХ №36 от 15.02.05 г | Содержание дирекции (технического надзора) строящегося предприятия | 0% |  |  |  | 0 | 0 |  | 0 | 1.1
| Пост.Пр-ва РФ №468 от 21.06.10г. | Стройконтроль | 0% |  |  |  | 0 | 0 |  | 0 | 2.14
|  | ИТОГО по главе 10 |  | 0 | 0 | 0 | 0 | 0 | TRUE
|  | ИТОГО по главам 1-10 |  | 124.12 | 5.387 | 0 | 0 | 129.507
Глава 12. Публичный технологический и ценовой аудит, проектные и изыскательские работы
Затрат нет
| Смета №1 | Проектные работы (без НДС) |  |  |  |  | 0 | 0
| Смета №2 | Проектные работы (без НДС) |  |  |  |  | 0 | 0
| Смета №3 | Изыскания (без НДС) |  |  |  |  | 0 | 0
| Пост. Госстроя СССР от 30.05.73 №83 | Авторский надзор - | 0% |  |  |  | 0 | 0 |  | 0 | 0.2
|  | Достоверность сметной документации |  |  |  |  | 0.9093 | 0.9093
| Пост. Правительства РФ от 5.03.2007 №145 | Экспертиза проектной документации нежилых объектов капитального строительства | 0% |  |  |  | 0 | 0 |  | 0 | Письмо
|  | ИТОГО по главе 12 |  | 0 | 0 | 0 | 0.9093 | 0.9093 | TRUE
|  | ИТОГО по главам 1-12 в ценах 2000 г. |  | 124.12 | 5.387 | 0 | 0.9093 | 130.4163 | TRUE
| МДС 81-35.2004 п.4.96 | Средства на непредвиденные работы и затраты в размере: | 0% | 0 | 0 | 0 | 0 | 0 |  | 0 | 2
|  | ВСЕГО по сводному сметному расчету в базовых ценах 2000 г. |  | 124.12 | 5.387 | 0 | 0.9093 | 130.4163 | TRUE
В том числе
|  | возвратные суммы | [5 empty] | 0
|  | ИТОГО по сводному сметному расчету на |  | 974.342 | 42.2879 | 0 | 5.083 | 1021.7129
4 квартал 2019 г.
| Минстрой РФ №46999-АВ/09 от 09.12.2019 г. | СМР к1= | 7.85
| То же | Оборудование к2= | 4.09
| То же | Прочие работы к3= | 10.79 |  |  |  | 0
| То же | Проектные к4= | 4.27 |  |  |  | 0
| То же | Изыскательские работы к5= | 4.35 |  |  |  | 0
|  | Экспертиза к6= | 5.59 |  |  |  | 5.083
|  | НДС (без ПИР и экспертизы) | 20% | 194.8684 | 8.4576 | 0 | 0 | 203.326
|  | ВСЕГО по сводному сметному расчету с НДС в ценах на |  | 1169.2104 | 50.7455 | 0 | 5.083 | 1225.0389
4 квартал 2019 г.
|  | в том числе возвратные суммы | [5 empty] | 0
Объем завалов и возврат материалов определяются Заказчиком и Подрядчиком на месте по фактическим затратам
Главный инженер
проек.организации
[подпись (инициалы, фамилия)]
Главный инженер
проекта
[подпись (инициалы, фамилия)]
Начальник
сметной группы |  | З.М. Гамзалаев
Заказчик
[подпись (инициалы, фамилия)]
Подрядчик
[подпись (инициалы, фамилия)]

## 100290_Н6
Форма № 4
Благоустройство общественной территории в с. Цилитли Гумбетовский район РД
(наименование стройки)
|  |  |  | ЛОКАЛЬНЫЙ СМЕТНЫЙ РАСЧЕТ № | 02-01-01
(локальная смета)
на | Благоустройство, Благоустройство
(наименование работ и затрат, наименование объекта)
Основание: |  | Дефектная ведомость
|  |  | Сметная стоимость | [5 empty] | 129,506 | тыс.руб.
|  |  | Средства на оплату труда | [5 empty] | 3,691 | тыс.руб.
Составлена в ценах 2000 г.(редакция 2017г.) | [9 empty] | руб.
N п/п | Шифр и номер позиции норматива | Наименование работ и затрат | Количество | Стоимость единицы |  | Общая стоимость |  |  | Затраты труда рабочих, чел.-ч, не занятых обслуж. машин
|  |  |  | Всего | экспл. машин | Всего | оплаты труда | экспл. машин
|  |  | Единица измерения | оплаты труда | в т.ч. оплаты труда |  |  | в т.ч. оплаты труда | обслуживающие маш.
[9 empty] | на един. | всего
1 | 2 | 3 | 4 | 5 | 6 | 7 | 8 | 9 | 10 | 11
Примечание: смета составлена по федеральным единичным расценкам
Раздел 1. Тротуар - 167 м2
1 | 27-04-001-02 ФЕР-2001 Минстрой РФ пр. № 1039/пр | Устройство подстилающих и выравнивающих слоев оснований из песчано-гравийной смеси, дресвы | 0.2505 | 2381.84 | 2238.69 | 597 | 32 | 561 | 15.72 | 4
|  |  | 100 м3 | 126.07 | 187.96 |  |  | 47 | 14.81 | 4
|  | Наименование затрат | Базисная стоимость | Коэф-ты тех. части | На ед. в базисных | Коэф-ты пересчета | На ед. в текущих | В текущих ценах
|  | Оплата труда рабочих, ср. разряд-2,3 | 126.07 | 1 | 126.07 | 1 | 126.07 | 32
|  | Затраты на эксплуатацию машин и механизмов | 2238.69 | 1 | 2238.69 | 1 | 2238.69 |  | 561
|  | в т.ч. эксплуатация машин без оплаты труда | 2050.73 | 1 | 2050.73 | 1 | 2050.73 |  | 514
|  | в т.ч. оплата труда машинистов | 187.96 | 1 | 187.96 | 1 | 187.96 |  | 47
|  | Стоимость материалов | 17.08 | 1 | 17.08 | 1 | 17.08 |  |  | 4
№ п/п | Код ресурса | Наименование ресурса | Измеритель | Стоимость единицы | Количество |  | Всего в базисных | Коэф-ты пересчета | Стоимость текущая
[5 empty] | на единицу | по проекту |  |  | на единицу | всего
1.1 | 1 | Затраты труда рабочих-строителей, ср. разряд-2,3 | чел.-ч | 8.02 | 15.72 | 3.9379 | 31.58 | 1 | 126.07 | 31.58
1.2 | 3 | Затраты труда машинистов | чел.-ч | 12.69 | 14.81 | 3.7099 | 47.08 | 1 | 187.96 | 47.08
1.3 | 91.01.02-004 | Автогрейдеры среднего типа, мощность 99 кВт (135 л.с.) | маш.-ч | 123 | 1.93 | 0.48346 | 59.47 | 1 | 237.39 | 59.47
1.4 | 91.08.03-030 | Катки на пневмоколесном ходу, масса 30 т | маш.-ч | 206.01 | 7.08 | 1.7735 | 365.37 | 1 | 1458.55 | 365.37
1.5 | 91.13.01-038 | Машины поливомоечные 6000 л | маш.-ч | 110 | 1.04 | 0.26052 | 28.66 | 1 | 114.4 | 28.66
1.6 | 91.06.05-011 | Погрузчики, грузоподъемность 5 т | маш.-ч | 89.99 | 4.76 | 1.1924 | 107.3 | 1 | 428.35 | 107.3
1.7 | 01.7.03.01-0001 | Вода | м3 | 2.44 | 7 | 1.7535 | 4.28 | 1 | 17.08 | 4.28
|  | НР от ОЗП+ЗПМ - 142% |  | 445.92 |  | 112
|  | СП от ОЗП+ЗПМ - 95% |  | 298.33 |  | 75
|  | Сметная стоимость |  |  |  | 784
2 | 02.2.04.03-0015 ФССЦ-2001 Минстрой РФ пр. № 1039/пр | Смесь песчано-гравийная природная обогащенная с содержанием гравия 65-75 % | 30.561 | 90 | -- | 2750 | -- | -- | -- | --
|  |  | м3 | -- | -- |  |  | -- | -- | --
|  | Наименование затрат | Базисная стоимость | Коэф-ты тех. части | На ед. в базисных | Коэф-ты пересчета | На ед. в текущих | В текущих ценах
|  | Ресурсы по проекту | 90 | 1 | 90 | 1 | 90 |  |  | 2750
3 | 27-04-001-01 ФЕР-2001 Минстрой РФ пр. № 1039/пр | Устройство подстилающих и выравнивающих слоев оснований из песка | 0.0835 | 2281.99 | 2143.72 | 191 | 11 | 179 | 15.72 | 1
|  |  | 100 м3 | 126.07 | 177.59 |  |  | 15 | 13.88 | 1
|  | Наименование затрат | Базисная стоимость | Коэф-ты тех. части | На ед. в базисных | Коэф-ты пересчета | На ед. в текущих | В текущих ценах
|  | Оплата труда рабочих, ср. разряд-2,3 | 126.07 | 1 | 126.07 | 1 | 126.07 | 11
|  | Затраты на эксплуатацию машин и механизмов | 2143.72 | 1 | 2143.72 | 1 | 2143.72 |  | 179
|  | в т.ч. эксплуатация машин без оплаты труда | 1966.13 | 1 | 1966.13 | 1 | 1966.13 |  | 164
|  | в т.ч. оплата труда машинистов | 177.59 | 1 | 177.59 | 1 | 177.59 |  | 15
|  | Стоимость материалов | 12.2 | 1 | 12.2 | 1 | 12.2 |  |  | 1
№ п/п | Код ресурса | Наименование ресурса | Измеритель | Стоимость единицы | Количество |  | Всего в базисных | Коэф-ты пересчета | Стоимость текущая
[5 empty] | на единицу | по проекту |  |  | на единицу | всего
3.1 | 1 | Затраты труда рабочих-строителей, ср. разряд-2,3 | чел.-ч | 8.02 | 15.72 | 1.3126 | 10.53 | 1 | 126.07 | 10.53
3.2 | 3 | Затраты труда машинистов | чел.-ч | 12.79 | 13.88 | 1.159 | 14.83 | 1 | 177.59 | 14.83
3.3 | 91.01.02-004 | Автогрейдеры среднего типа, мощность 99 кВт (135 л.с.) | маш.-ч | 123 | 1.77 | 0.1478 | 18.18 | 1 | 217.71 | 18.18
3.4 | 91.08.03-030 | Катки на пневмоколесном ходу, масса 30 т | маш.-ч | 206.01 | 7.08 | 0.59118 | 121.79 | 1 | 1458.55 | 121.79
3.5 | 91.13.01-038 | Машины поливомоечные 6000 л | маш.-ч | 110 | 0.74 | 0.06179 | 6.8 | 1 | 81.4 | 6.8
3.6 | 91.06.05-011 | Погрузчики, грузоподъемность 5 т | маш.-ч | 89.99 | 4.29 | 0.35822 | 32.24 | 1 | 386.06 | 32.24
3.7 | 01.7.03.01-0001 | Вода | м3 | 2.44 | 5 | 0.4175 | 1.02 | 1 | 12.2 | 1.02
|  | НР от ОЗП+ЗПМ - 142% |  | 431.2 |  | 36
|  | СП от ОЗП+ЗПМ - 95% |  | 288.48 |  | 24
|  | Сметная стоимость |  |  |  | 251
4 | 02.3.01.02-0033 ФССЦ-2001 Минстрой РФ пр. № 1039/пр | Песок для строительных работ средний | 9.185 | 70.6 | -- | 648 | -- | -- | -- | --
|  |  | м3 | -- | -- |  |  | -- | -- | --
|  | Наименование затрат | Базисная стоимость | Коэф-ты тех. части | На ед. в базисных | Коэф-ты пересчета | На ед. в текущих | В текущих ценах
|  | Ресурсы по проекту | 70.6 | 1 | 70.6 | 1 | 70.6 |  |  | 648
5 | 27-07-003-02 ФЕР-2001 Минстрой РФ пр. № 1039/пр | Устройство бетонных плитных тротуаров с заполнением швов песком | 1.67 | 2143.59 | 391.42 | 3580 | 579 | 654 | 42.4 | 71
|  |  | 100 м2 | 346.41 | 12.14 |  |  | 20 | 0.98 | 2
|  | Наименование затрат | Базисная стоимость | Коэф-ты тех. части | На ед. в базисных | Коэф-ты пересчета | На ед. в текущих | В текущих ценах
|  | Оплата труда рабочих, ср. разряд-2,5 | 346.41 | 1 | 346.41 | 1 | 346.41 | 579
|  | Затраты на эксплуатацию машин и механизмов | 391.42 | 1 | 391.42 | 1 | 391.42 |  | 654
|  | в т.ч. эксплуатация машин без оплаты труда | 379.28 | 1 | 379.28 | 1 | 379.28 |  | 634
|  | в т.ч. оплата труда машинистов | 12.14 | 1 | 12.14 | 1 | 12.14 |  | 20
|  | Стоимость материалов | 1405.76 | 1 | 1405.76 | 1 | 1405.76 |  |  | 2348
№ п/п | Код ресурса | Наименование ресурса | Измеритель | Стоимость единицы | Количество |  | Всего в базисных | Коэф-ты пересчета | Стоимость текущая
[5 empty] | на единицу | по проекту |  |  | на единицу | всего
5.1 | 1 | Затраты труда рабочих-строителей, ср. разряд-2,5 | чел.-ч | 8.17 | 42.4 | 70.808 | 578.5 | 1 | 346.41 | 578.5
5.2 | 3 | Затраты труда машинистов | чел.-ч | 12.39 | 0.98 | 1.6366 | 20.27 | 1 | 12.14 | 20.27
5.3 | 91.05.05-014 | Краны на автомобильном ходу, грузоподъемность 10 т | маш.-ч | 111.99 | 0.41 | 0.6847 | 76.68 | 1 | 45.92 | 76.68
5.4 | 91.06.05-011 | Погрузчики, грузоподъемность 5 т | маш.-ч | 89.99 | 0.01 | 0.0167 | 1.5 | 1 | 0.9 | 1.5
5.5 | 91.14.02-001 | Автомобили бортовые, грузоподъемность до 5 т | маш.-ч | 65.71 | 0.56 | 0.9352 | 61.45 | 1 | 36.8 | 61.45
5.6 | 91.08.09-001 | Виброплиты с двигателем внутреннего сгорания | маш.-ч | 60 | 5.13 | 8.5671 | 514.03 | 1 | 307.8 | 514.03
5.7 | 04.3.02.13-0003 | Смесь пескоцементная (цемент М 400) | м3 | 280.6 | 5 | 8.35 | 2343.01 | 1 | 1403 | 2343.01
5.8 | 02.3.01.02-0015 | Песок природный для строительных работ средний | м3 | 55.26 | 0.05 | 0.0835 | 4.61 | 1 | 2.76 | 4.61
5.9 | (05.2.04.04) | Плиты тротуарные бетонные гладкие | м2 | -- | 100 | 167 | -- | 1 | -- | --
|  | НР от ОЗП+ЗПМ - 142% |  | 509.14 |  | 850
|  | СП от ОЗП+ЗПМ - 95% |  | 340.62 |  | 569
|  | Сметная стоимость |  |  |  | 4999
6 | 05.2.04.04-0007 ФССЦ-2001 Минстрой РФ пр. № 1039/пр | Плиты бетонные и цементно-песчаные для тротуаров, полов и облицовки, марки 400, толщина 50 мм | 167 | 115.32 | -- | 19258 | -- | -- | -- | --
|  |  | м2 | -- | -- |  |  | -- | -- | --
|  | Наименование затрат | Базисная стоимость | Коэф-ты тех. части | На ед. в базисных | Коэф-ты пересчета | На ед. в текущих | В текущих ценах
|  | Ресурсы по проекту | 115.32 | 1 | 115.32 | 1 | 115.32 |  |  | 19258
|  | Итого прямые затраты по разделу 1 | руб. |  |  | 27024 | 621 | 1393 |  | 76
|  |  | руб. |  |  |  |  | 82 |  | 7
|  | Итого по разделу 1 | руб. |  |  | 28690
|  | Нормативная трудоемкость - | чел.-ч | [6 empty] | 87
|  | Сметная заработная плата - | руб. |  |  |  | 754
Раздел 2. Детская площадка - 62 м2
7 | 27-04-001-02 ФЕР-2001 Минстрой РФ пр. № 1039/пр | Устройство подстилающих и выравнивающих слоев оснований из песчано-гравийной смеси, дресвы | 0.062 | 2381.84 | 2238.69 | 148 | 8 | 139 | 15.72 | 1
|  |  | 100 м3 | 126.07 | 187.96 |  |  | 12 | 14.81 | 1
|  | Наименование затрат | Базисная стоимость | Коэф-ты тех. части | На ед. в базисных | Коэф-ты пересчета | На ед. в текущих | В текущих ценах
|  | Оплата труда рабочих, ср. разряд-2,3 | 126.07 | 1 | 126.07 | 1 | 126.07 | 8
|  | Затраты на эксплуатацию машин и механизмов | 2238.69 | 1 | 2238.69 | 1 | 2238.69 |  | 139
|  | в т.ч. эксплуатация машин без оплаты труда | 2050.73 | 1 | 2050.73 | 1 | 2050.73 |  | 127
|  | в т.ч. оплата труда машинистов | 187.96 | 1 | 187.96 | 1 | 187.96 |  | 12
|  | Стоимость материалов | 17.08 | 1 | 17.08 | 1 | 17.08 |  |  | 1
№ п/п | Код ресурса | Наименование ресурса | Измеритель | Стоимость единицы | Количество |  | Всего в базисных | Коэф-ты пересчета | Стоимость текущая
[5 empty] | на единицу | по проекту |  |  | на единицу | всего
7.1 | 1 | Затраты труда рабочих-строителей, ср. разряд-2,3 | чел.-ч | 8.02 | 15.72 | 0.97464 | 7.82 | 1 | 126.07 | 7.82
7.2 | 3 | Затраты труда машинистов | чел.-ч | 12.69 | 14.81 | 0.91822 | 11.65 | 1 | 187.96 | 11.65
7.3 | 91.01.02-004 | Автогрейдеры среднего типа, мощность 99 кВт (135 л.с.) | маш.-ч | 123 | 1.93 | 0.11966 | 14.72 | 1 | 237.39 | 14.72
7.4 | 91.08.03-030 | Катки на пневмоколесном ходу, масса 30 т | маш.-ч | 206.01 | 7.08 | 0.43896 | 90.43 | 1 | 1458.55 | 90.43
7.5 | 91.13.01-038 | Машины поливомоечные 6000 л | маш.-ч | 110 | 1.04 | 0.06448 | 7.09 | 1 | 114.4 | 7.09
7.6 | 91.06.05-011 | Погрузчики, грузоподъемность 5 т | маш.-ч | 89.99 | 4.76 | 0.29512 | 26.56 | 1 | 428.35 | 26.56
7.7 | 01.7.03.01-0001 | Вода | м3 | 2.44 | 7 | 0.434 | 1.06 | 1 | 17.08 | 1.06
|  | НР от ОЗП+ЗПМ - 142% |  | 445.92 |  | 28
|  | СП от ОЗП+ЗПМ - 95% |  | 298.33 |  | 18
|  | Сметная стоимость |  |  |  | 194
8 | 02.2.04.03-0015 ФССЦ-2001 Минстрой РФ пр. № 1039/пр | Смесь песчано-гравийная природная обогащенная с содержанием гравия 65-75 % | 7.564 | 90 | -- | 681 | -- | -- | -- | --
|  |  | м3 | -- | -- |  |  | -- | -- | --
|  | Наименование затрат | Базисная стоимость | Коэф-ты тех. части | На ед. в базисных | Коэф-ты пересчета | На ед. в текущих | В текущих ценах
|  | Ресурсы по проекту | 90 | 1 | 90 | 1 | 90 |  |  | 681
9 | 06-01-001-01 ФЕР-2001 Минстрой РФ пр. № 1039/пр | Устройство бетонной площадки (тол.10см) | 0.062 | 3897.23 | 1587.74 | 242 | 87 | 98 | 180 | 11
|  |  | 100 м3 | 1404 | 244.51 |  |  | 15 | 18.13 | 1
|  | Наименование затрат | Базисная стоимость | Коэф-ты тех. части | На ед. в базисных | Коэф-ты пересчета | На ед. в текущих | В текущих ценах
|  | Оплата труда рабочих, ср. разряд-2 | 1404 | 1 | 1404 | 1 | 1404 | 87
|  | Затраты на эксплуатацию машин и механизмов | 1587.74 | 1 | 1587.74 | 1 | 1587.74 |  | 98
|  | в т.ч. эксплуатация машин без оплаты труда | 1343.23 | 1 | 1343.23 | 1 | 1343.23 |  | 83
|  | в т.ч. оплата труда машинистов | 244.51 | 1 | 244.51 | 1 | 244.51 |  | 15
|  | Стоимость материалов | 905.49 | 1 | 905.49 | 1 | 905.49 |  |  | 56
№ п/п | Код ресурса | Наименование ресурса | Измеритель | Стоимость единицы | Количество |  | Всего в базисных | Коэф-ты пересчета | Стоимость текущая
[5 empty] | на единицу | по проекту |  |  | на единицу | всего
9.1 | 1 | Затраты труда рабочих-строителей, ср. разряд-2 | чел.-ч | 7.8 | 180 | 11.16 | 87.05 | 1 | 1404 | 87.05
9.2 | 3 | Затраты труда машинистов | чел.-ч | 13.49 | 18.13 | 1.1241 | 15.16 | 1 | 244.51 | 15.16
9.3 | 91.07.04-002 | Вибратор поверхностный | маш.-ч | 0.5 | 48 | 2.976 | 1.49 | 1 | 24 | 1.49
9.4 | 91.05.01-017 | Краны башенные, грузоподъемность 8 т | маш.-ч | 86.4 | 18 | 1.116 | 96.42 | 1 | 1555.2 | 96.42
9.5 | 91.14.02-001 | Автомобили бортовые, грузоподъемность до 5 т | маш.-ч | 65.71 | 0.13 | 0.00806 | 0.53 | 1 | 8.54 | 0.53
9.6 | 01.7.03.01-0001 | Вода | м3 | 2.44 | 0.2 | 0.0124 | 0.03 | 1 | 0.49 | 0.03
9.7 | (04.1.02.06) | Бетон | м3 | -- | 102 | 6.324 | -- | 1 | -- | --
9.8 | 01.7.07.12-0024 | Пленка полиэтиленовая толщиной 0,15 мм | м2 | 3.62 | 250 | 15.5 | 56.11 | 1 | 905 | 56.11
|  | НР от ОЗП+ЗПМ - 105% |  | 1730.94 |  | 107
|  | СП от ОЗП+ЗПМ - 65% |  | 1071.53 |  | 66
|  | Сметная стоимость |  |  |  | 415
10 | 04.1.02.05-0005 ФССЦ-2001 Минстрой РФ пр. № 1039/пр | Бетон тяжелый, класс В12,5 (М150) | 6.293 | 600 | -- | 3776 | -- | -- | -- | --
|  |  | м3 | -- | -- |  |  | -- | -- | --
|  | Наименование затрат | Базисная стоимость | Коэф-ты тех. части | На ед. в базисных | Коэф-ты пересчета | На ед. в текущих | В текущих ценах
|  | Ресурсы по проекту | 600 | 1 | 600 | 1 | 600 |  |  | 3776
11 | 06-01-015-10 ФЕР-2001 Минстрой РФ пр. № 1039/пр | Армирование подстилающих слоев и набетонок | 0.124 | 429.97 | 32.38 | 53 | 14 | 4 | 12.64 | 2
|  |  | т | 111.99 | 4.71 |  |  | 1 | 0.38 | --
|  | Наименование затрат | Базисная стоимость | Коэф-ты тех. части | На ед. в базисных | Коэф-ты пересчета | На ед. в текущих | В текущих ценах
|  | Оплата труда рабочих, ср. разряд-3,3 | 111.99 | 1 | 111.99 | 1 | 111.99 | 14
|  | Затраты на эксплуатацию машин и механизмов | 32.38 | 1 | 32.38 | 1 | 32.38 |  | 4
|  | в т.ч. эксплуатация машин без оплаты труда | 27.67 | 1 | 27.67 | 1 | 27.67 |  | 3
|  | в т.ч. оплата труда машинистов | 4.71 | 1 | 4.71 | 1 | 4.71 |  | 1
|  | Стоимость материалов | 285.6 | 1 | 285.6 | 1 | 285.6 |  |  | 35
№ п/п | Код ресурса | Наименование ресурса | Измеритель | Стоимость единицы | Количество |  | Всего в базисных | Коэф-ты пересчета | Стоимость текущая
[5 empty] | на единицу | по проекту |  |  | на единицу | всего
11.1 | 1 | Затраты труда рабочих-строителей, ср. разряд-3,3 | чел.-ч | 8.86 | 12.64 | 1.5674 | 13.89 | 1 | 111.99 | 13.89
11.2 | 3 | Затраты труда машинистов | чел.-ч | 12.39 | 0.38 | 0.04712 | 0.58 | 1 | 4.71 | 0.58
11.3 | 91.05.05-014 | Краны на автомобильном ходу, грузоподъемность 10 т | маш.-ч | 111.99 | 0.16 | 0.01984 | 2.22 | 1 | 17.92 | 2.22
11.4 | 91.14.02-001 | Автомобили бортовые, грузоподъемность до 5 т | маш.-ч | 65.71 | 0.22 | 0.02728 | 1.79 | 1 | 14.46 | 1.79
11.5 | 08.3.03.04-0012 | Проволока светлая диаметром 1,1 мм | т | 10200 | 0.028 | 0.003472 | 35.41 | 1 | 285.6 | 35.41
11.6 | (08.4.03.04) | Арматура | т | -- | 1 | 0.124 | -- | 1 | -- | --
|  | НР от ОЗП+ЗПМ - 105% |  | 122.53 |  | 15
|  | СП от ОЗП+ЗПМ - 65% |  | 75.86 |  | 9
|  | Сметная стоимость |  |  |  | 77
12 | 08.4.02.06-0003 ФССЦ-2001 Минстрой РФ пр. № 1039/пр | Сетка сварная из холоднотянутой проволоки 4-5 мм | 0.124 | 8780.09 | -- | 1089 | -- | -- | -- | --
|  |  | т | -- | -- |  |  | -- | -- | --
|  | Наименование затрат | Базисная стоимость | Коэф-ты тех. части | На ед. в базисных | Коэф-ты пересчета | На ед. в текущих | В текущих ценах
|  | Ресурсы по проекту | 8780.09 | 1 | 8780.09 | 1 | 8780.09 |  |  | 1089
13 | 11-01-037-01 ФЕР-2001 Минстрой РФ пр. № 1039/пр | Устройство бесшовного покрытия для детских игровых площадок | 0.62 | 1009.46 | 45.42 | 626 | 247 | 28 | 47.06 | 29
|  |  | 100 м2 | 398.13 | 10.89 |  |  | 7 | 0.88 | 1
|  | Наименование затрат | Базисная стоимость | Коэф-ты тех. части | На ед. в базисных | Коэф-ты пересчета | На ед. в текущих | В текущих ценах
|  | Оплата труда рабочих, ср. разряд-2,9 | 398.13 | 1 | 398.13 | 1 | 398.13 | 247
|  | Затраты на эксплуатацию машин и механизмов | 45.42 | 1 | 45.42 | 1 | 45.42 |  | 28
|  | в т.ч. эксплуатация машин без оплаты труда | 34.53 | 1 | 34.53 | 1 | 34.53 |  | 21
|  | в т.ч. оплата труда машинистов | 10.89 | 1 | 10.89 | 1 | 10.89 |  | 7
|  | Стоимость материалов | 565.91 | 1 | 565.91 | 1 | 565.91 |  |  | 351
№ п/п | Код ресурса | Наименование ресурса | Измеритель | Стоимость единицы | Количество |  | Всего в базисных | Коэф-ты пересчета | Стоимость текущая
[5 empty] | на единицу | по проекту |  |  | на единицу | всего
13.1 | 1 | Затраты труда рабочих-строителей, ср. разряд-2,9 | чел.-ч | 8.46 | 47.06 | 29.1772 | 246.84 | 1 | 398.13 | 246.84
13.2 | 3 | Затраты труда машинистов | чел.-ч | 12.38 | 0.88 | 0.5456 | 6.75 | 1 | 10.89 | 6.75
13.3 | 91.14.02-001 | Автомобили бортовые, грузоподъемность до 5 т | маш.-ч | 65.71 | 0.52 | 0.3224 | 21.18 | 1 | 34.17 | 21.18
13.4 | 91.06.06-048 | Подъемники одномачтовые, грузоподъемность до 500 кг, высота подъема 45 м | маш.-ч | 31.26 | 0.36 | 0.2232 | 6.98 | 1 | 11.25 | 6.98
13.5 | 14.1.02.04-0101 | Клей "Бустилат" | т | 11300 | 0.05 | 0.031 | 350.3 | 1 | 565 | 350.3
13.6 | (01.6.03.04) | Линолеум резиновый на теплозвукоизолирующей подоснове (релин) | м2 | -- | 102 | 63.24 | -- | 1 | -- | --
13.7 | 01.7.20.08-0051 | Ветошь | кг | 1.82 | 0.5 | 0.31 | 0.56 | 1 | 0.91 | 0.56
|  | НР от ОЗП+ЗПМ - 123% |  | 503.09 |  | 312
|  | СП от ОЗП+ЗПМ - 75% |  | 306.76 |  | 190
|  | Сметная стоимость |  |  |  | 1128
14 | Прайс | Покрытие бесшовное пористое водопроницаемое для детских игровых площадок цветное в один цвет, толщиной 10 мм Цена.1800:1,2:7,85 | 62 | 191.08 | -- | 11847 | -- | -- | -- | --
|  |  | м2 | -- | -- |  |  | -- | -- | --
|  | Наименование затрат | Базисная стоимость | Коэф-ты тех. части | На ед. в базисных | Коэф-ты пересчета | На ед. в текущих | В текущих ценах
|  | Ресурсы по проекту | 191.08 | 1 | 191.08 | 1 | 191.08 |  |  | 11847
|  | Итого прямые затраты по разделу 2 | руб. |  |  | 18461 | 356 | 269 |  | 43
|  |  | руб. |  |  |  |  | 34 |  | 3
|  | Итого по разделу 2 | руб. |  |  | 19208
|  | Нормативная трудоемкость - | чел.-ч | [6 empty] | 48
|  | Сметная заработная плата - | руб. |  |  |  | 413
Раздел 3. Камни бортовые
15 | 27-02-010-02 ФЕР-2001 Минстрой РФ пр. № 1039/пр ФЕР сборник 27 прил. 27.3 п.3.8 | Установка бортовых камней бетонных при других видах покрытий. (бортовые камни сечением 100х200 мм при других видах покрытия, применен коэффициент к нормам расхода бетона в15 (м200) - 0,86; раствора цементного - 0,33) | 1.02 | 3901.95 | 78.78 | 3980 | 657 | 80 | 76.08 | 78
|  |  | 100 м | 643.64 | 9.64 |  |  | 10 | 0.72 | 1
|  | Наименование затрат | Базисная стоимость | Коэф-ты тех. части | На ед. в базисных | Коэф-ты пересчета | На ед. в текущих | В текущих ценах
|  | Оплата труда рабочих, ср. разряд-2,9 | 643.64 | 1 | 643.64 | 1 | 643.64 | 657
|  | Затраты на эксплуатацию машин и механизмов | 78.78 | 1 | 78.78 | 1 | 78.78 |  | 80
|  | в т.ч. эксплуатация машин без оплаты труда | 69.14 | 1 | 69.14 | 1 | 69.14 |  | 70
|  | в т.ч. оплата труда машинистов | 9.64 | 1 | 9.64 | 1 | 9.64 |  | 10
|  | Стоимость материалов = 3690,05 - 489,62 - 20,9 | 3179.53 | 1 | 3179.53 | 1 | 3179.53 |  |  | 3243
№ п/п | Код ресурса | Наименование ресурса | Измеритель | Стоимость единицы | Количество |  | Всего в базисных | Коэф-ты пересчета | Стоимость текущая
[5 empty] | на единицу | по проекту |  |  | на единицу | всего
15.1 | 1 | Затраты труда рабочих-строителей, ср. разряд-2,9 | чел.-ч | 8.46 | 76.08 | 77.6016 | 656.51 | 1 | 643.64 | 656.51
15.2 | 3 | Затраты труда машинистов | чел.-ч | 13.39 | 0.72 | 0.7344 | 9.83 | 1 | 9.64 | 9.83
15.3 | 91.05.05-014 | Краны на автомобильном ходу, грузоподъемность 10 т | маш.-ч | 111.99 | 0.68 | 0.6936 | 77.68 | 1 | 76.15 | 77.68
15.4 | 91.14.02-001 | Автомобили бортовые, грузоподъемность до 5 т | маш.-ч | 65.71 | 0.04 | 0.0408 | 2.68 | 1 | 2.63 | 2.68
15.5 | (13.2.03.02) | Камни бортовые | м | -- | 100 | 102 | -- | 1 | -- | --
15.6 | 04.3.01.09-0014 | Раствор готовый кладочный цементный марки 100 | м3 | 519.8 | 0.0198 | 0.020196 | 10.5 | 1 | 10.29 | 10.5
15.7 | 01.7.15.06-0111 | Гвозди строительные | т | 11978 | 0.001 | 0.00102 | 12.22 | 1 | 11.98 | 12.22
15.8 | 11.1.03.03-0012 | Брусья необрезные хвойных пород длиной 4-6,5 м, все ширины, толщиной 100, 125 мм, IV сорта | м3 | 880.01 | 0.17 | 0.1734 | 152.59 | 1 | 149.6 | 152.59
15.9 | 04.1.02.05-0006 | Бетон тяжелый, класс В15 (М200) | м3 | 592.76 | 5.074 | 5.1755 | 3067.82 | 1 | 3007.66 | 3067.82
|  | НР от ОЗП+ЗПМ - 142% |  | 927.66 |  | 946
|  | СП от ОЗП+ЗПМ - 95% |  | 620.62 |  | 633
|  | Сметная стоимость |  |  |  | 5559
16 | 05.2.03.03-0031 ФССЦ-2001 Минстрой РФ пр. № 1039/пр | Камни бортовые БР 100.20.8 /бетон В22,5 (М300), объем 0,016 м3/ (ГОСТ 6665-91) | 102 | 22.36 | -- | 2281 | -- | -- | -- | --
|  |  | шт. | -- | -- |  |  | -- | -- | --
|  | Наименование затрат | Базисная стоимость | Коэф-ты тех. части | На ед. в базисных | Коэф-ты пересчета | На ед. в текущих | В текущих ценах
|  | Ресурсы по проекту | 22.36 | 1 | 22.36 | 1 | 22.36 |  |  | 2281
|  | Итого прямые затраты по разделу 3 | руб. |  |  | 6261 | 657 | 80 |  | 78
|  |  | руб. |  |  |  |  | 10 |  | 1
|  | Итого по разделу 3 | руб. |  |  | 7840
|  | Нормативная трудоемкость - | чел.-ч | [6 empty] | 83
|  | Сметная заработная плата - | руб. |  |  |  | 715
Раздел 4. Озеленение
17 | 47-01-015-02 ФЕР-2001 Минстрой РФ пр. № 1039/пр | Подготовка стандартных посадочных мест для деревьев-саженцев с оголенной корневой системой механизированным способом с добавлением растительной земли до 25% | 1.6 | 297.2 | 19.47 | 476 | 130 | 31 | 10.41 | 17
|  |  | 10 шт | 81.2 | 3.24 |  |  | 5 | 0.24 | --
|  | Наименование затрат | Базисная стоимость | Коэф-ты тех. части | На ед. в базисных | Коэф-ты пересчета | На ед. в текущих | В текущих ценах
|  | Оплата труда рабочих, ср. разряд-2 | 81.2 | 1 | 81.2 | 1 | 81.2 | 130
|  | Затраты на эксплуатацию машин и механизмов | 19.47 | 1 | 19.47 | 1 | 19.47 |  | 31
|  | в т.ч. эксплуатация машин без оплаты труда | 16.23 | 1 | 16.23 | 1 | 16.23 |  | 26
|  | в т.ч. оплата труда машинистов | 3.24 | 1 | 3.24 | 1 | 3.24 |  | 5
|  | Стоимость материалов | 196.53 | 1 | 196.53 | 1 | 196.53 |  |  | 314
№ п/п | Код ресурса | Наименование ресурса | Измеритель | Стоимость единицы | Количество |  | Всего в базисных | Коэф-ты пересчета | Стоимость текущая
[5 empty] | на единицу | по проекту |  |  | на единицу | всего
17.1 | 1 | Затраты труда рабочих-строителей, ср. разряд-2 | чел.-ч | 7.8 | 10.41 | 16.656 | 129.92 | 1 | 81.2 | 129.92
17.2 | 3 | Затраты труда машинистов | чел.-ч | 13.5 | 0.24 | 0.384 | 5.18 | 1 | 3.24 | 5.18
17.3 | 91.15.03-014 | Тракторы на пневмоколесном ходу, мощность 59 кВт (80 л.с.) | маш.-ч | 74.61 | 0.24 | 0.384 | 28.65 | 1 | 17.91 | 28.65
17.4 | 91.12.08-161 | Ямокопатели | маш.-ч | 6.51 | 0.24 | 0.384 | 2.5 | 1 | 1.56 | 2.5
17.5 | 16.2.01.02-0002 | Земля растительная механизированной заготовки | м3 | 131.9 | 1.49 | 2.384 | 314.45 | 1 | 196.53 | 314.45
17.6 | (16.3.02.02) | Удобрения органо-минеральные | м3 | -- | 0.08 | 0.128 | -- | 1 | -- | --
|  | НР от ОЗП+ЗПМ - 115% |  | 97.11 |  | 155
|  | СП от ОЗП+ЗПМ - 90% |  | 76 |  | 122
|  | Сметная стоимость |  |  |  | 753
18 | 16.3.02.02-0007 ФССЦ-2001 Минстрой РФ пр. № 1039/пр | Удобрения органо-минеральные торфоминеральноаммиачные, марки ТМАУ-2 | 0.256 | 417.65 | -- | 107 | -- | -- | -- | --
|  |  | м3 | -- | -- |  |  | -- | -- | --
|  | Наименование затрат | Базисная стоимость | Коэф-ты тех. части | На ед. в базисных | Коэф-ты пересчета | На ед. в текущих | В текущих ценах
|  | Ресурсы по проекту | 417.65 | 1 | 417.65 | 1 | 417.65 |  |  | 107
19 | 47-01-017-02 ФЕР-2001 Минстрой РФ пр. № 1039/пр | Посадка деревьев-саженцев с оголенной корневой системой в ямы размером 1,0x0,8 м | 1.6 | 354.55 | 29.7 | 567 | 182 | 48 | 11.82 | 19
|  |  | 10 шт | 113.71 | 3.13 |  |  | 5 | 0.27 | --
|  | Наименование затрат | Базисная стоимость | Коэф-ты тех. части | На ед. в базисных | Коэф-ты пересчета | На ед. в текущих | В текущих ценах
|  | Оплата труда рабочих, ср. разряд-4 | 113.71 | 1 | 113.71 | 1 | 113.71 | 182
|  | Затраты на эксплуатацию машин и механизмов | 29.7 | 1 | 29.7 | 1 | 29.7 |  | 48
|  | в т.ч. эксплуатация машин без оплаты труда | 26.57 | 1 | 26.57 | 1 | 26.57 |  | 43
|  | в т.ч. оплата труда машинистов | 3.13 | 1 | 3.13 | 1 | 3.13 |  | 5
|  | Стоимость материалов | 211.14 | 1 | 211.14 | 1 | 211.14 |  |  | 338
№ п/п | Код ресурса | Наименование ресурса | Измеритель | Стоимость единицы | Количество |  | Всего в базисных | Коэф-ты пересчета | Стоимость текущая
[5 empty] | на единицу | по проекту |  |  | на единицу | всего
19.1 | 1 | Затраты труда рабочих-строителей, ср. разряд-4 | чел.-ч | 9.62 | 11.82 | 18.912 | 181.94 | 1 | 113.71 | 181.94
19.2 | 3 | Затраты труда машинистов | чел.-ч | 11.59 | 0.27 | 0.432 | 5.01 | 1 | 3.13 | 5.01
19.3 | 91.13.01-038 | Машины поливомоечные 6000 л | маш.-ч | 110 | 0.27 | 0.432 | 47.52 | 1 | 29.7 | 47.52
19.4 | 01.7.03.01-0001 | Вода | м3 | 2.44 | 1 | 1.6 | 3.9 | 1 | 2.44 | 3.9
19.5 | 01.7.20.07-0001 | Шпагат из пенькового волокна | т | 37600.01 | 0.00017 | 0.000272 | 10.23 | 1 | 6.39 | 10.23
19.6 | (16.2.02.10) | Деревья-саженцы | шт. | -- | 10 | 16 | -- | 1 | -- | --
19.7 | 01.7.20.08-0162 | Ткань мешочная | 10 м2 | 84.75 | 0.15 | 0.24 | 20.34 | 1 | 12.71 | 20.34
19.8 | 11.2.04.06-0031 | Колья деревянные посадочные 2200х60 мм | шт. | 18.96 | 10 | 16 | 303.36 | 1 | 189.6 | 303.36
|  | НР от ОЗП+ЗПМ - 115% |  | 134.37 |  | 215
|  | СП от ОЗП+ЗПМ - 90% |  | 105.16 |  | 168
|  | Сметная стоимость |  |  |  | 950
20 | 16.2.02.10-0001 ФССЦ-2001 Минстрой РФ пр. № 1039/пр | Деревья-саженцы с кроной 9-12 лет (вяз, дуб, каштан, клен, липа, орех, ясень) | 8 | 108.68 | -- | 869 | -- | -- | -- | --
|  |  | шт. | -- | -- |  |  | -- | -- | --
|  | Наименование затрат | Базисная стоимость | Коэф-ты тех. части | На ед. в базисных | Коэф-ты пересчета | На ед. в текущих | В текущих ценах
|  | Ресурсы по проекту | 108.68 | 1 | 108.68 | 1 | 108.68 |  |  | 869
21 | 16.2.02.03-0082 ФССЦ-2001 Минстрой РФ пр. № 1039/пр | Туя | 8 | 260.09 | -- | 2081 | -- | -- | -- | --
|  |  | шт. | -- | -- |  |  | -- | -- | --
|  | Наименование затрат | Базисная стоимость | Коэф-ты тех. части | На ед. в базисных | Коэф-ты пересчета | На ед. в текущих | В текущих ценах
|  | Ресурсы по проекту | 260.09 | 1 | 260.09 | 1 | 260.09 |  |  | 2081
|  | Итого прямые затраты по разделу 4 | руб. |  |  | 4100 | 312 | 79 |  | 36
|  |  | руб. |  |  |  |  | 10 |  | 1
|  | Итого по разделу 4 | руб. |  |  | 4760
|  | Нормативная трудоемкость - | чел.-ч | [6 empty] | 38
|  | Сметная заработная плата - | руб. |  |  |  | 341
Раздел 5. Малые формы
22 | 27-09-008-01 ФЕР-2001 Минстрой РФ пр. № 1039/пр прим. | Установка малых форм | 0.21 | 7516.31 | 2697.1 | 1578 | 653 | 566 | 364.8 | 77
|  |  | 100 шт | 3111.74 | 253.87 |  |  | 53 | 16.29 | 3
|  | Наименование затрат | Базисная стоимость | Коэф-ты тех. части | На ед. в базисных | Коэф-ты пересчета | На ед. в текущих | В текущих ценах
|  | Оплата труда рабочих, ср. разряд-3 | 3111.74 | 1 | 3111.74 | 1 | 3111.74 | 653
|  | Затраты на эксплуатацию машин и механизмов | 2697.1 | 1 | 2697.1 | 1 | 2697.1 |  | 566
|  | в т.ч. эксплуатация машин без оплаты труда | 2443.23 | 1 | 2443.23 | 1 | 2443.23 |  | 513
|  | в т.ч. оплата труда машинистов | 253.87 | 1 | 253.87 | 1 | 253.87 |  | 53
|  | Стоимость материалов | 1707.47 | 1 | 1707.47 | 1 | 1707.47 |  |  | 359
№ п/п | Код ресурса | Наименование ресурса | Измеритель | Стоимость единицы | Количество |  | Всего в базисных | Коэф-ты пересчета | Стоимость текущая
[5 empty] | на единицу | по проекту |  |  | на единицу | всего
22.1 | 1 | Затраты труда рабочих-строителей, ср. разряд-3 | чел.-ч | 8.53 | 364.8 | 76.608 | 653.47 | 1 | 3111.74 | 653.47
22.2 | 3 | Затраты труда машинистов | чел.-ч | 15.58 | 16.29 | 3.4209 | 53.31 | 1 | 253.87 | 53.31
22.3 | 91.05.05-014 | Краны на автомобильном ходу, грузоподъемность 10 т | маш.-ч | 111.99 | 1.52 | 0.3192 | 35.75 | 1 | 170.22 | 35.75
22.4 | 91.04.01-033 | Машины бурильные на тракторе 85 кВт (115 л.с.), глубина бурения 3,5 м | маш.-ч | 187.68 | 12.76 | 2.6796 | 502.91 | 1 | 2394.8 | 502.91
22.5 | 91.14.02-001 | Автомобили бортовые, грузоподъемность до 5 т | маш.-ч | 65.71 | 2.01 | 0.4221 | 27.74 | 1 | 132.08 | 27.74
22.6 | 01.7.15.02-0083 | Болты с шестигранной головкой диаметром резьбы 10 мм | т | 19400 | 0.048 | 0.01008 | 195.55 | 1 | 931.2 | 195.55
22.7 | 14.4.01.08-0001 | Грунтовка В-КФ-093 красно-коричневая, серая, черная | т | 35003 | 0.01935 | 0.004064 | 142.25 | 1 | 677.31 | 142.25
22.8 | 14.5.09.07-0031 | Растворитель марки Р-4А | т | 5479.9 | 0.00338 | 0.00071 | 3.89 | 1 | 18.52 | 3.89
22.9 | 14.4.04.08-0003 | Эмаль ПФ-115 серая | т | 14312.87 | 0.00562 | 0.00118 | 16.89 | 1 | 80.44 | 16.89
22.10 | (01.7.17.13) | Щитки металлические | шт. | -- | 100 | 21 | -- | 1 | -- | --
|  | НР от ОЗП+ЗПМ - 142% |  | 4779.17 |  | 1004
|  | СП от ОЗП+ЗПМ - 95% |  | 3197.33 |  | 671
|  | Сметная стоимость |  |  |  | 3253
23 | 15.2.03.04-0071 ФССЦ-2001 Минстрой РФ пр. № 1039/пр | Скамья парковая , размеры 2000х800х800 мм | 8 | 1169.34 | -- | 9355 | -- | -- | -- | --
|  |  | шт. | -- | -- |  |  | -- | -- | --
|  | Наименование затрат | Базисная стоимость | Коэф-ты тех. части | На ед. в базисных | Коэф-ты пересчета | На ед. в текущих | В текущих ценах
|  | Ресурсы по проекту | 1169.34 | 1 | 1169.34 | 1 | 1169.34 |  |  | 9355
24 | 15.2.03.06-0013 ФССЦ-2001 Минстрой РФ пр. № 1039/пр | Урна металлическая опрокидывающаяся | 8 | 524.2 | -- | 4194 | -- | -- | -- | --
|  |  | шт. | -- | -- |  |  | -- | -- | --
|  | Наименование затрат | Базисная стоимость | Коэф-ты тех. части | На ед. в базисных | Коэф-ты пересчета | На ед. в текущих | В текущих ценах
|  | Ресурсы по проекту | 524.2 | 1 | 524.2 | 1 | 524.2 |  |  | 4194
25 | 15.1.02.04-0091 ФССЦ-2001 Минстрой РФ пр. № 1039/пр | Горка с лестницей высотой 900 мм | 1 | 9061.81 | -- | 9062 | -- | -- | -- | --
|  |  | шт. | -- | -- |  |  | -- | -- | --
|  | Наименование затрат | Базисная стоимость | Коэф-ты тех. части | На ед. в базисных | Коэф-ты пересчета | На ед. в текущих | В текущих ценах
|  | Ресурсы по проекту | 9061.81 | 1 | 9061.81 | 1 | 9061.81 |  |  | 9062
26 | 15.1.02.08-0033 ФССЦ-2001 Минстрой РФ пр. № 1039/пр | Качели двухпролетные | 2 | 4036.65 | -- | 8073 | -- | -- | -- | --
|  |  | шт. | -- | -- |  |  | -- | -- | --
|  | Наименование затрат | Базисная стоимость | Коэф-ты тех. части | На ед. в базисных | Коэф-ты пересчета | На ед. в текущих | В текущих ценах
|  | Ресурсы по проекту | 4036.65 | 1 | 4036.65 | 1 | 4036.65 |  |  | 8073
27 | 15.1.02.06-0006 ФССЦ-2001 Минстрой РФ пр. № 1039/пр | Карусель "Стандарт", размеры 1900х1900х750 мм | 1 | 6653.69 | -- | 6654 | -- | -- | -- | --
|  |  | шт. | -- | -- |  |  | -- | -- | --
|  | Наименование затрат | Базисная стоимость | Коэф-ты тех. части | На ед. в базисных | Коэф-ты пересчета | На ед. в текущих | В текущих ценах
|  | Ресурсы по проекту | 6653.69 | 1 | 6653.69 | 1 | 6653.69 |  |  | 6654
28 | 15.1.02.07-0001 ФССЦ-2001 Минстрой РФ пр. № 1039/пр | Качалка лодочка | 1 | 3113.74 | -- | 3114 | -- | -- | -- | --
|  |  | шт. | -- | -- |  |  | -- | -- | --
|  | Наименование затрат | Базисная стоимость | Коэф-ты тех. части | На ед. в базисных | Коэф-ты пересчета | На ед. в текущих | В текущих ценах
|  | Ресурсы по проекту | 3113.74 | 1 | 3113.74 | 1 | 3113.74 |  |  | 3114
29 | 09-03-014-01 ФЕР-2001 Минстрой РФ пр. № 1039/пр прим. | Монтаж беседки | 0.2 | 1258.46 | 473.06 | 252 | 111 | 95 | 63.28 | 13
|  |  | т | 553.07 | 53.96 |  |  | 11 | 4.01 | 1
|  | Наименование затрат | Базисная стоимость | Коэф-ты тех. части | На ед. в базисных | Коэф-ты пересчета | На ед. в текущих | В текущих ценах
|  | Оплата труда рабочих, ср. разряд-3,2 | 553.07 | 1 | 553.07 | 1 | 553.07 | 111
|  | Затраты на эксплуатацию машин и механизмов | 473.06 | 1 | 473.06 | 1 | 473.06 |  | 95
|  | в т.ч. эксплуатация машин без оплаты труда | 419.1 | 1 | 419.1 | 1 | 419.1 |  | 84
|  | в т.ч. оплата труда машинистов | 53.96 | 1 | 53.96 | 1 | 53.96 |  | 11
|  | Стоимость материалов | 232.33 | 1 | 232.33 | 1 | 232.33 |  |  | 46
№ п/п | Код ресурса | Наименование ресурса | Измеритель | Стоимость единицы | Количество |  | Всего в базисных | Коэф-ты пересчета | Стоимость текущая
[5 empty] | на единицу | по проекту |  |  | на единицу | всего
29.1 | 1 | Затраты труда рабочих-строителей, ср. разряд-3,2 | чел.-ч | 8.74 | 63.28 | 12.656 | 110.61 | 1 | 553.07 | 110.61
29.2 | 3 | Затраты труда машинистов | чел.-ч | 13.46 | 4.01 | 0.802 | 10.79 | 1 | 53.96 | 10.79
29.3 | 91.05.02-005 | Краны козловые, грузоподъемность 32 т | маш.-ч | 120.24 | 0.1 | 0.02 | 2.4 | 1 | 12.02 | 2.4
29.4 | 91.05.05-014 | Краны на автомобильном ходу, грузоподъемность 10 т | маш.-ч | 111.99 | 0.12 | 0.024 | 2.69 | 1 | 13.44 | 2.69
29.5 | 91.05.06-007 | Краны на гусеничном ходу, грузоподъемность 25 т | маш.-ч | 120.04 | 3.6 | 0.72 | 86.43 | 1 | 432.14 | 86.43
29.6 | 91.17.04-171 | Преобразователи сварочные номинальным сварочным током 315-500 А | маш.-ч | 12.31 | 0.1 | 0.02 | 0.25 | 1 | 1.23 | 0.25
29.7 | 91.14.02-001 | Автомобили бортовые, грузоподъемность до 5 т | маш.-ч | 65.71 | 0.19 | 0.038 | 2.5 | 1 | 12.48 | 2.5
29.8 | 91.17.04-042 | Аппараты для газовой сварки и резки | маш.-ч | 1.2 | 1.46 | 0.292 | 0.35 | 1 | 1.75 | 0.35
29.9 | 01.7.15.03-0041 | Болты с гайками и шайбами строительные | т | 9040.01 | 0.021 | 0.0042 | 37.97 | 1 | 189.84 | 37.97
29.10 | 01.7.15.06-0111 | Гвозди строительные | т | 11978 | 1e-05 | 2e-06 | 0.02 | 1 | 0.12 | 0.02
29.11 | 14.4.01.01-0003 | Грунтовка ГФ-021 красно-коричневая | т | 15620 | 0.00031 | 6.2e-05 | 0.97 | 1 | 4.84 | 0.97
29.12 | 14.5.09.07-0029 | Растворитель марки Р-4 | т | 9420 | 0.0006 | 0.00012 | 1.13 | 1 | 5.65 | 1.13
29.13 | 08.3.03.06-0002 | Проволока горячекатаная в мотках, диаметром 6,3-6,5 мм | т | 4455.2 | 3e-05 | 6e-06 | 0.03 | 1 | 0.13 | 0.03
29.14 | 08.3.11.01-0091 | Швеллеры № 40 из стали марки Ст0 | т | 4920 | 0.00194 | 0.000388 | 1.91 | 1 | 9.54 | 1.91
29.15 | 01.3.02.08-0001 | Кислород газообразный технический | м3 | 6.22 | 1.2 | 0.24 | 1.49 | 1 | 7.46 | 1.49
29.16 | 01.7.11.07-0032 | Электроды диаметром 4 мм Э42 | т | 10315.01 | 0.00044 | 8.8e-05 | 0.91 | 1 | 4.54 | 0.91
29.17 | 01.7.20.08-0071 | Канаты пеньковые пропитанные | т | 37900 | 0.0001 | 2e-05 | 0.76 | 1 | 3.79 | 0.76
29.18 | 11.1.03.01-0077 | Бруски обрезные хвойных пород длиной 4-6,5 м, шириной 75-150 мм, толщиной 40-75 мм, I сорта | м3 | 1700 | 0.00103 | 0.000206 | 0.35 | 1 | 1.75 | 0.35
29.19 | 07.2.07.12-0020 | Отдельные конструктивные элементы зданий и сооружений с преобладанием горячекатаных профилей, средняя масса сборочной единицы от 0,1 до 0,5 т | т | 7712 | 0.0002 | 4e-05 | 0.31 | 1 | 1.54 | 0.31
29.20 | (07.2.07.13) | Конструкции стальные | т | -- | 1 | 0.2 | -- | 1 | -- | --
29.21 | 01.3.02.09-0022 | Пропан-бутан смесь техническая | кг | 6.09 | 0.36 | 0.072 | 0.44 | 1 | 2.19 | 0.44
29.22 | 08.2.02.11-0007 | Канат двойной свивки типа ТК, конструкции 6х19(1+6+12)+1 о.с., оцинкованный из проволок марки В, маркировочная группа 1770 н/мм2, диаметром 5,5 мм | 10 м | 50.24 | 0.0187 | 0.00374 | 0.19 | 1 | 0.94 | 0.19
|  | НР от ОЗП+ЗПМ - 90% |  | 546.33 |  | 109
|  | СП от ОЗП+ЗПМ - 85% |  | 515.98 |  | 103
|  | Сметная стоимость |  |  |  | 464
30 | 15.1.02.05-0001 ФССЦ-2001 Минстрой РФ пр. № 1039/пр | Домик-беседка (стены открытые, со скамейкой внутри, с крышей) | 1 | 7958.56 | -- | 7959 | -- | -- | -- | --
|  |  | шт. | -- | -- |  |  | -- | -- | --
|  | Наименование затрат | Базисная стоимость | Коэф-ты тех. части | На ед. в базисных | Коэф-ты пересчета | На ед. в текущих | В текущих ценах
|  | Ресурсы по проекту | 7958.56 | 1 | 7958.56 | 1 | 7958.56 |  |  | 7959
|  | Итого прямые затраты по разделу 5 | руб. |  |  | 50240 | 764 | 661 |  | 89
|  |  | руб. |  |  |  |  | 64 |  | 4
|  | Итого по разделу 5 | руб. |  |  | 52127
|  | Нормативная трудоемкость - | чел.-ч | [6 empty] | 99
|  | Сметная заработная плата - | руб. |  |  |  | 885
Раздел 6. Электромонтажные работы
31 | 01-01-004-05 ФЕР-2001 Минстрой РФ пр. № 1039/пр | Разработка грунта в отвал экскаваторами "драглайн" или "обратная лопата" с ковшом вместимостью 0,25 м3, группа грунтов 2 | 0.0193 | 4214.1 | 4113.79 | 81 | 2 | 79 | 12.86 | --
|  |  | 1000 м3 | 100.31 | 681.62 |  |  | 13 | 58.76 | 1
|  | Наименование затрат | Базисная стоимость | Коэф-ты тех. части | На ед. в базисных | Коэф-ты пересчета | На ед. в текущих | В текущих ценах
|  | Оплата труда рабочих, ср. разряд-2 | 100.31 | 1 | 100.31 | 1 | 100.31 | 2
|  | Затраты на эксплуатацию машин и механизмов | 4113.79 | 1 | 4113.79 | 1 | 4113.79 |  | 79
|  | в т.ч. эксплуатация машин без оплаты труда | 3432.17 | 1 | 3432.17 | 1 | 3432.17 |  | 66
|  | в т.ч. оплата труда машинистов | 681.62 | 1 | 681.62 | 1 | 681.62 |  | 13
№ п/п | Код ресурса | Наименование ресурса | Измеритель | Стоимость единицы | Количество |  | Всего в базисных | Коэф-ты пересчета | Стоимость текущая
[5 empty] | на единицу | по проекту |  |  | на единицу | всего
31.1 | 1 | Затраты труда рабочих-строителей, ср. разряд-2 | чел.-ч | 7.8 | 12.86 | 0.2482 | 1.94 | 1 | 100.31 | 1.94
31.2 | 3 | Затраты труда машинистов | чел.-ч | 11.6 | 58.76 | 1.1341 | 13.16 | 1 | 681.62 | 13.16
31.3 | 91.01.05-106 | Экскаваторы одноковшовые дизельные на пневмоколесном ходу, емкость ковша 0,25 м3 | маш.-ч | 70.01 | 58.76 | 1.1341 | 79.4 | 1 | 4113.79 | 79.4
|  | НР от ОЗП+ЗПМ - 95% |  | 742.83 |  | 14
|  | СП от ОЗП+ЗПМ - 50% |  | 390.96 |  | 8
|  | Сметная стоимость |  |  |  | 103
32 | 08-02-141-01 ФЕРм-2001 Минстрой РФ пр. № 1039/пр | Кабель до 35 кВ в готовых траншеях без покрытий, масса 1 м до 1 кг | 0.72 | 245.31 | 65.87 | 177 | 76 | 47 | 11.01 | 8
|  |  | 100 м | 105.92 | 7.79 |  |  | 6 | 0.62 | --
|  | Наименование затрат | Базисная стоимость | Коэф-ты тех. части | На ед. в базисных | Коэф-ты пересчета | На ед. в текущих | В текущих ценах
|  | Оплата труда рабочих, ср. разряд-4 | 105.92 | 1 | 105.92 | 1 | 105.92 | 76
|  | Затраты на эксплуатацию машин и механизмов | 65.87 | 1 | 65.87 | 1 | 65.87 |  | 47
|  | в т.ч. эксплуатация машин без оплаты труда | 58.08 | 1 | 58.08 | 1 | 58.08 |  | 41
|  | в т.ч. оплата труда машинистов | 7.79 | 1 | 7.79 | 1 | 7.79 |  | 6
|  | Стоимость материалов | 73.52 | 1 | 73.52 | 1 | 73.52 |  |  | 53
№ п/п | Код ресурса | Наименование ресурса | Измеритель | Стоимость единицы | Количество |  | Всего в базисных | Коэф-ты пересчета | Стоимость текущая
[5 empty] | на единицу | по проекту |  |  | на единицу | всего
32.1 | 1 | Затраты труда рабочих-строителей, ср. разряд-4 | чел.-ч | 9.62 | 11.01 | 7.9272 | 76.26 | 1 | 105.92 | 76.26
32.2 | 3 | Затраты труда машинистов | чел.-ч | 12.56 | 0.62 | 0.4464 | 5.61 | 1 | 7.79 | 5.61
32.3 | 91.06.01-003 | Домкраты гидравлические, грузоподъемность 63-100 т | маш.-ч | 0.9 | 2.58 | 1.8576 | 1.67 | 1 | 2.32 | 1.67
32.4 | 91.06.03-061 | Лебедки электрические тяговым усилием до 12,26 кН (1,25 т) | маш.-ч | 3.28 | 2.58 | 1.8576 | 6.09 | 1 | 8.46 | 6.09
32.5 | 91.05.05-014 | Краны на автомобильном ходу, грузоподъемность 10 т | маш.-ч | 111.99 | 0.31 | 0.2232 | 25 | 1 | 34.72 | 25
32.6 | 91.14.02-001 | Автомобили бортовые, грузоподъемность до 5 т | маш.-ч | 65.71 | 0.31 | 0.2232 | 14.67 | 1 | 20.37 | 14.67
32.7 | 14.4.02.09-0001 | Краска | кг | 28.6 | 0.25 | 0.18 | 5.15 | 1 | 7.15 | 5.15
32.8 | 14.4.03.03-0002 | Лак битумный БТ-123 | т | 7826.9 | 6e-05 | 4.3e-05 | 0.34 | 1 | 0.47 | 0.34
32.9 | 08.3.07.01-0076 | Сталь полосовая, марка стали Ст3сп шириной 50-200 мм толщиной 4-5 мм | т | 5000 | 0.001 | 0.00072 | 3.6 | 1 | 5 | 3.6
32.10 | 01.7.06.07-0001 | Лента К226 | 100 м | 120 | 0.0096 | 0.006912 | 0.83 | 1 | 1.15 | 0.83
32.11 | 08.3.08.02-0052 | Сталь угловая равнополочная, марка стали ВСт3кп2, размером 50х50х5 мм | т | 5763 | 0.01 | 0.0072 | 41.49 | 1 | 57.63 | 41.49
|  | НР от ОЗП+ЗПМ - 95% |  | 108.02 |  | 78
|  | СП от ОЗП+ЗПМ - 65% |  | 73.91 |  | 53
|  | Сметная стоимость |  |  |  | 308
33 | 21.1.06.07-0011 ФССЦ-2001 Минстрой РФ пр. № 1039/пр | Кабель силовой с алюминиевыми жилами с изоляцией и оболочкой из ПВХ, не поддерживающий горение, бронированный, напряжением 0,66 кВ (ГОСТ 16442-80), марки АВБбШв, с числом жил - 4 и сечением 6 мм2 | 0.072 | 10793.69 | -- | 777 | -- | -- | -- | --
|  |  | 1000 м | -- | -- |  |  | -- | -- | --
|  | Наименование затрат | Базисная стоимость | Коэф-ты тех. части | На ед. в базисных | Коэф-ты пересчета | На ед. в текущих | В текущих ценах
|  | Ресурсы по проекту | 10793.69 | 1 | 10793.69 | 1 | 10793.69 |  |  | 777
34 | 10-06-048-05 ФЕРм-2001 Минстрой РФ пр. № 1039/пр К=0,3 | Прокладка сигнальной ленты в траншее | 0.072 | 747.78 | 673.74 | 54 | 5 | 49 | 6.9 | --
|  |  | км | 69.41 | 33.97 |  |  | 2 | 2.71 | --
|  | Наименование затрат | Базисная стоимость | Коэф-ты тех. части | На ед. в базисных | Коэф-ты пересчета | На ед. в текущих | В текущих ценах
|  | Оплата труда рабочих, ср. разряд-4,3 | 231.38 | 0.3 | 69.41 | 1 | 69.41 | 5
|  | Затраты на эксплуатацию машин и механизмов | 2245.81 | 0.3 | 673.74 | 1 | 673.74 |  | 49
|  | в т.ч. эксплуатация машин без оплаты труда | 2132.59 | 0.3 | 639.78 | 1 | 639.78 |  | 47
|  | в т.ч. оплата труда машинистов | 113.22 | 0.3 | 33.97 | 1 | 33.97 |  | 2
|  | Стоимость материалов | 4.63 | 1 | 4.63 | 1 | 4.63 |  |  | 0
№ п/п | Код ресурса | Наименование ресурса | Измеритель | Стоимость единицы | Количество |  | Всего в базисных | Коэф-ты пересчета | Стоимость текущая
[5 empty] | на единицу | по проекту |  |  | на единицу | всего
34.1 | 1 | Затраты труда рабочих-строителей, ср. разряд-4,3 | чел.-ч | 10.06 | 6.9 | 0.4968 | 5 | 1 | 69.41 | 5
34.2 | 3 | Затраты труда машинистов | чел.-ч | 12.53 | 2.71 | 0.19526 | 2.45 | 1 | 33.97 | 2.45
34.3 | 91.01.01-001 | Бульдозер 128,7 кВт (175 л.с.) в составе кабелеукладочной колонны | маш.-ч | 99.69 | 4.4 | 0.3168 | 31.58 | 1 | 438.65 | 31.58
34.4 | 91.11.01-012 | Машина монтажная для выполнения работ при прокладке и монтаже кабеля на базе автомобиля ГАЗ-66 | маш.-ч | 33.26 | 4.64 | 0.33408 | 11.11 | 1 | 154.32 | 11.11
34.5 | 91.14.05-041 | Транспортеры прицепные кабельные до 7 т, ККТ-7 | маш.-ч | 17.41 | 4.64 | 0.33408 | 5.82 | 1 | 80.78 | 5.82
|  | НР от ОЗП+ЗПМ - 100% |  | 103.38 |  | 7
|  | СП от ОЗП+ЗПМ - 65% |  | 67.2 |  | 5
|  | Сметная стоимость |  |  |  | 66
35 | 01.7.06.08-0003 ФССЦ-2001 Минстрой РФ пр. № 1039/пр | Лента сигнальная | 0.72 | 108 | -- | 78 | -- | -- | -- | --
|  |  | 100 м | -- | -- |  |  | -- | -- | --
|  | Наименование затрат | Базисная стоимость | Коэф-ты тех. части | На ед. в базисных | Коэф-ты пересчета | На ед. в текущих | В текущих ценах
|  | Ресурсы по проекту | 108 | 1 | 108 | 1 | 108 |  |  | 78
36 | 01-02-061-02 ФЕР-2001 Минстрой РФ пр. № 1039/пр | Засыпка вручную траншей, пазух котлованов и ям, группа грунтов 2 | 0.193 | 729 | -- | 141 | 141 | -- | 97.2 | 19
|  |  | 100 м3 | 729 | -- |  |  | -- | -- | --
|  | Наименование затрат | Базисная стоимость | Коэф-ты тех. части | На ед. в базисных | Коэф-ты пересчета | На ед. в текущих | В текущих ценах
|  | Оплата труда рабочих, ср. разряд-1,5 | 729 | 1 | 729 | 1 | 729 | 141
№ п/п | Код ресурса | Наименование ресурса | Измеритель | Стоимость единицы | Количество |  | Всего в базисных | Коэф-ты пересчета | Стоимость текущая
[5 empty] | на единицу | по проекту |  |  | на единицу | всего
36.1 | 1 | Затраты труда рабочих-строителей, ср. разряд-1,5 | чел.-ч | 7.5 | 97.2 | 18.7596 | 140.7 | 1 | 729 | 140.7
|  | НР от ОЗП+ЗПМ - 80% |  | 583.2 |  | 113
|  | СП от ОЗП+ЗПМ - 45% |  | 328.05 |  | 63
|  | Сметная стоимость |  |  |  | 317
37 | 01-02-058-02 ФЕР-2001 Минстрой РФ пр. № 1039/пр | Копание ям вручную без креплений для стоек и столбов без откосов глубиной до 0,7 м, группа грунтов 2 | 0.00858 | 2184 | -- | 19 | 19 | -- | 280 | 2
|  |  | 100 м3 | 2184 | -- |  |  | -- | -- | --
|  | Наименование затрат | Базисная стоимость | Коэф-ты тех. части | На ед. в базисных | Коэф-ты пересчета | На ед. в текущих | В текущих ценах
|  | Оплата труда рабочих, ср. разряд-2 | 2184 | 1 | 2184 | 1 | 2184 | 19
№ п/п | Код ресурса | Наименование ресурса | Измеритель | Стоимость единицы | Количество |  | Всего в базисных | Коэф-ты пересчета | Стоимость текущая
[5 empty] | на единицу | по проекту |  |  | на единицу | всего
37.1 | 1 | Затраты труда рабочих-строителей, ср. разряд-2 | чел.-ч | 7.8 | 280 | 2.4024 | 18.74 | 1 | 2184 | 18.74
|  | НР от ОЗП+ЗПМ - 80% |  | 1747.2 |  | 15
|  | СП от ОЗП+ЗПМ - 45% |  | 982.8 |  | 8
|  | Сметная стоимость |  |  |  | 42
38 | 06-01-001-13 ФЕР-2001 Минстрой РФ пр. № 1039/пр | Устройство фундаментов-столбов бетонных | 0.00858 | 10941.99 | 1755.04 | 94 | 44 | 15 | 598.26 | 5
|  |  | 100 м3 | 5103.16 | 262.98 |  |  | 2 | 19.7 | --
|  | Наименование затрат | Базисная стоимость | Коэф-ты тех. части | На ед. в базисных | Коэф-ты пересчета | На ед. в текущих | В текущих ценах
|  | Оплата труда рабочих, ср. разряд-3 | 5103.16 | 1 | 5103.16 | 1 | 5103.16 | 44
|  | Затраты на эксплуатацию машин и механизмов | 1755.04 | 1 | 1755.04 | 1 | 1755.04 |  | 15
|  | в т.ч. эксплуатация машин без оплаты труда | 1492.06 | 1 | 1492.06 | 1 | 1492.06 |  | 13
|  | в т.ч. оплата труда машинистов | 262.98 | 1 | 262.98 | 1 | 262.98 |  | 2
|  | Стоимость материалов | 4083.79 | 1 | 4083.79 | 1 | 4083.79 |  |  | 35
№ п/п | Код ресурса | Наименование ресурса | Измеритель | Стоимость единицы | Количество |  | Всего в базисных | Коэф-ты пересчета | Стоимость текущая
[5 empty] | на единицу | по проекту |  |  | на единицу | всего
38.1 | 1 | Затраты труда рабочих-строителей, ср. разряд-3 | чел.-ч | 8.53 | 598.26 | 5.1331 | 43.79 | 1 | 5103.16 | 43.79
38.2 | 3 | Затраты труда машинистов | чел.-ч | 13.35 | 19.7 | 0.16903 | 2.26 | 1 | 262.98 | 2.26
38.3 | 91.07.04-001 | Вибратор глубинный | маш.-ч | 1.9 | 29.16 | 0.25019 | 0.48 | 1 | 55.4 | 0.48
38.4 | 91.05.01-017 | Краны башенные, грузоподъемность 8 т | маш.-ч | 86.4 | 17.61 | 0.15109 | 13.05 | 1 | 1521.5 | 13.05
38.5 | 91.05.05-014 | Краны на автомобильном ходу, грузоподъемность 10 т | маш.-ч | 111.99 | 0.74 | 0.006349 | 0.71 | 1 | 82.87 | 0.71
38.6 | 91.06.05-011 | Погрузчики, грузоподъемность 5 т | маш.-ч | 89.99 | 0.27 | 0.002317 | 0.21 | 1 | 24.3 | 0.21
38.7 | 91.14.02-001 | Автомобили бортовые, грузоподъемность до 5 т | маш.-ч | 65.71 | 1.08 | 0.009266 | 0.61 | 1 | 70.97 | 0.61
38.8 | 01.7.03.01-0001 | Вода | м3 | 2.44 | 0.424 | 0.003638 | 0.01 | 1 | 1.03 | 0.01
38.9 | 01.7.15.06-0111 | Гвозди строительные | т | 11978 | 0.03 | 0.000257 | 3.08 | 1 | 359.34 | 3.08
38.10 | 03.1.02.03-0011 | Известь строительная негашеная комовая, сорт I | т | 734.5 | 0.082 | 0.000704 | 0.52 | 1 | 60.23 | 0.52
38.11 | 08.3.03.06-0002 | Проволока горячекатаная в мотках, диаметром 6,3-6,5 мм | т | 4455.2 | 0.0762 | 0.000654 | 2.91 | 1 | 339.49 | 2.91
38.12 | 11.1.03.06-0095 | Доски обрезные хвойных пород длиной 4-6,5 м, шириной 75-150 мм, толщиной 44 мм и более, III сорта | м3 | 1056 | 0.7 | 0.006006 | 6.34 | 1 | 739.2 | 6.34
38.13 | (04.1.02.06) | Бетон | м3 | -- | 102 | 0.87516 | -- | 1 | -- | --
38.14 | 11.2.13.04-0011 | Щиты из досок толщиной 25 мм | м2 | 35.53 | 65.1 | 0.55856 | 19.85 | 1 | 2313 | 19.85
38.15 | 01.7.07.12-0024 | Пленка полиэтиленовая толщиной 0,15 мм | м2 | 3.62 | 75 | 0.6435 | 2.33 | 1 | 271.5 | 2.33
|  | НР от ОЗП+ЗПМ - 105% |  | 5634.45 |  | 48
|  | СП от ОЗП+ЗПМ - 65% |  | 3487.99 |  | 30
|  | Сметная стоимость |  |  |  | 172
39 | 04.1.02.05-0005 ФССЦ-2001 Минстрой РФ пр. № 1039/пр | Бетон тяжелый, класс В12,5 (М150) | 0.87516 | 600 | -- | 525 | -- | -- | -- | --
|  |  | м3 | -- | -- |  |  | -- | -- | --
|  | Наименование затрат | Базисная стоимость | Коэф-ты тех. части | На ед. в базисных | Коэф-ты пересчета | На ед. в текущих | В текущих ценах
|  | Ресурсы по проекту | 600 | 1 | 600 | 1 | 600 |  |  | 525
40 | 33-01-016-01 ФЕР-2001 Минстрой РФ пр. № 1039/пр | Установка стальных опор промежуточных свободностоящих, одностоечных массой до 2 т | 0.24 | 1611.38 | 1327.17 | 387 | 68 | 319 | 29.12 | 7
|  |  | т | 284.21 | 124.97 |  |  | 30 | 10.3 | 2
|  | Наименование затрат | Базисная стоимость | Коэф-ты тех. части | На ед. в базисных | Коэф-ты пересчета | На ед. в текущих | В текущих ценах
|  | Оплата труда рабочих, ср. разряд-4,1 | 284.21 | 1 | 284.21 | 1 | 284.21 | 68
|  | Затраты на эксплуатацию машин и механизмов | 1327.17 | 1 | 1327.17 | 1 | 1327.17 |  | 319
|  | в т.ч. эксплуатация машин без оплаты труда | 1202.2 | 1 | 1202.2 | 1 | 1202.2 |  | 289
|  | в т.ч. оплата труда машинистов | 124.97 | 1 | 124.97 | 1 | 124.97 |  | 30
№ п/п | Код ресурса | Наименование ресурса | Измеритель | Стоимость единицы | Количество |  | Всего в базисных | Коэф-ты пересчета | Стоимость текущая
[5 empty] | на единицу | по проекту |  |  | на единицу | всего
40.1 | 1 | Затраты труда рабочих-строителей, ср. разряд-4,1 | чел.-ч | 9.76 | 29.12 | 6.9888 | 68.21 | 1 | 284.21 | 68.21
40.2 | 3 | Затраты труда машинистов | чел.-ч | 12.13 | 10.3 | 2.472 | 29.99 | 1 | 124.97 | 29.99
40.3 | 91.06.01-002 | Домкраты гидравлические, грузоподъемность 6,3-25 т | маш.-ч | 0.48 | 3.08 | 0.7392 | 0.35 | 1 | 1.48 | 0.35
40.4 | 91.05.05-015 | Краны на автомобильном ходу, грузоподъемность 16 т | маш.-ч | 115.4 | 1.04 | 0.2496 | 28.8 | 1 | 120.02 | 28.8
40.5 | 91.05.14-024 | Краны на тракторе, мощность 121 кВт (165 л.с.), грузоподъемность 10 т (прицепные) | маш.-ч | 69.84 | 3.07 | 0.7368 | 51.46 | 1 | 214.41 | 51.46
40.6 | 91.13.03-111 | Спецавтомашины, грузоподъемность до 8 т, вездеходы | маш.-ч | 189.95 | 1.85 | 0.444 | 84.34 | 1 | 351.41 | 84.34
40.7 | 91.15.02-029 | Тракторы на гусеничном ходу с лебедкой 132 кВт (180 л.с.) | маш.-ч | 147.43 | 4.34 | 1.0416 | 153.56 | 1 | 639.85 | 153.56
40.8 | (07.2.07.11) | Опоры стальные | т | -- | 1.03 | 0.2472 | -- | 1 | -- | --
|  | НР от ОЗП+ЗПМ - 105% |  | 429.64 |  | 103
|  | СП от ОЗП+ЗПМ - 60% |  | 245.51 |  | 59
|  | Сметная стоимость |  |  |  | 549
41 | 07.4.03.06-0011 ФССЦ-2001 Минстрой РФ пр. № 1039/пр | Опора несиловая фланцевая коническая 4м | 6 | 1155.39 | -- | 6932 | -- | -- | -- | --
|  |  | шт. | -- | -- |  |  | -- | -- | --
|  | Наименование затрат | Базисная стоимость | Коэф-ты тех. части | На ед. в базисных | Коэф-ты пересчета | На ед. в текущих | В текущих ценах
|  | Ресурсы по проекту | 1155.39 | 1 | 1155.39 | 1 | 1155.39 |  |  | 6932
42 | 07.2.02.01-0016 ФССЦ-2001 Минстрой РФ пр. № 1039/пр | Деталь закладная фундамента | 6 | 437.34 | -- | 2624 | -- | -- | -- | --
|  |  | шт. | -- | -- |  |  | -- | -- | --
|  | Наименование затрат | Базисная стоимость | Коэф-ты тех. части | На ед. в базисных | Коэф-ты пересчета | На ед. в текущих | В текущих ценах
|  | Ресурсы по проекту | 437.34 | 1 | 437.34 | 1 | 437.34 |  |  | 2624
43 | 33-04-014-01 ФЕР-2001 Минстрой РФ пр. № 1039/пр | Установка светильников с лампами накаливания | 6 | 16.86 | 3.94 | 101 | 74 | 24 | 1.29 | 8
|  |  | шт | 12.41 | 0.7 |  |  | 4 | 0.06 | --
|  | Наименование затрат | Базисная стоимость | Коэф-ты тех. части | На ед. в базисных | Коэф-ты пересчета | На ед. в текущих | В текущих ценах
|  | Оплата труда рабочих, ср. разряд-4 | 12.41 | 1 | 12.41 | 1 | 12.41 | 74
|  | Затраты на эксплуатацию машин и механизмов | 3.94 | 1 | 3.94 | 1 | 3.94 |  | 24
|  | в т.ч. эксплуатация машин без оплаты труда | 3.24 | 1 | 3.24 | 1 | 3.24 |  | 20
|  | в т.ч. оплата труда машинистов | 0.7 | 1 | 0.7 | 1 | 0.7 |  | 4
|  | Стоимость материалов | 0.51 | 1 | 0.51 | 1 | 0.51 |  |  | 3
№ п/п | Код ресурса | Наименование ресурса | Измеритель | Стоимость единицы | Количество |  | Всего в базисных | Коэф-ты пересчета | Стоимость текущая
[5 empty] | на единицу | по проекту |  |  | на единицу | всего
43.1 | 1 | Затраты труда рабочих-строителей, ср. разряд-4 | чел.-ч | 9.62 | 1.29 | 7.74 | 74.46 | 1 | 12.41 | 74.46
43.2 | 3 | Затраты труда машинистов | чел.-ч | 11.67 | 0.06 | 0.36 | 4.2 | 1 | 0.7 | 4.2
43.3 | 91.14.02-001 | Автомобили бортовые, грузоподъемность до 5 т | маш.-ч | 65.71 | 0.06 | 0.36 | 23.66 | 1 | 3.94 | 23.66
43.4 | 01.3.01.01-0009 | Бензин растворитель | т | 6143.8 | 6e-05 | 0.00036 | 2.21 | 1 | 0.37 | 2.21
43.5 | 01.3.01.06-0038 | Смазка ЗЭС | кг | 14.4 | 0.01 | 0.06 | 0.86 | 1 | 0.14 | 0.86
|  | НР от ОЗП+ЗПМ - 105% |  | 13.77 |  | 83
|  | СП от ОЗП+ЗПМ - 60% |  | 7.87 |  | 47
|  | Сметная стоимость |  |  |  | 231
44 | 20.3.03.05-0085 ФССЦ-2001 Минстрой РФ пр. № 1039/пр | Светильник торшерный "Александровский сад" ЖТУ 18-100- 001, с рассеивателем из органического стекла с декоративным рисунком | 6 | 642.17 | -- | 3853 | -- | -- | -- | --
|  |  | шт. | -- | -- |  |  | -- | -- | --
|  | Наименование затрат | Базисная стоимость | Коэф-ты тех. части | На ед. в базисных | Коэф-ты пересчета | На ед. в текущих | В текущих ценах
|  | Ресурсы по проекту | 642.17 | 1 | 642.17 | 1 | 642.17 |  |  | 3853
45 | 08-02-405-01 ФЕРм-2001 Минстрой РФ пр. № 1039/пр | Провод по установленным стальным конструкциям и панелям, сечение до 16 мм2 | 0.24 | 430.16 | 68.44 | 103 | 69 | 16 | 30.64 | 7
|  |  | 100 м | 288.02 | 4.02 |  |  | 1 | 0.32 | --
|  | Наименование затрат | Базисная стоимость | Коэф-ты тех. части | На ед. в базисных | Коэф-ты пересчета | На ед. в текущих | В текущих ценах
|  | Оплата труда рабочих, ср. разряд-3,8 | 288.02 | 1 | 288.02 | 1 | 288.02 | 69
|  | Затраты на эксплуатацию машин и механизмов | 68.44 | 1 | 68.44 | 1 | 68.44 |  | 16
|  | в т.ч. эксплуатация машин без оплаты труда | 64.42 | 1 | 64.42 | 1 | 64.42 |  | 15
|  | в т.ч. оплата труда машинистов | 4.02 | 1 | 4.02 | 1 | 4.02 |  | 1
|  | Стоимость материалов | 73.7 | 1 | 73.7 | 1 | 73.7 |  |  | 18
№ п/п | Код ресурса | Наименование ресурса | Измеритель | Стоимость единицы | Количество |  | Всего в базисных | Коэф-ты пересчета | Стоимость текущая
[5 empty] | на единицу | по проекту |  |  | на единицу | всего
45.1 | 1 | Затраты труда рабочих-строителей, ср. разряд-3,8 | чел.-ч | 9.4 | 30.64 | 7.3536 | 69.12 | 1 | 288.02 | 69.12
45.2 | 3 | Затраты труда машинистов | чел.-ч | 12.56 | 0.32 | 0.0768 | 0.96 | 1 | 4.02 | 0.96
45.3 | 91.05.05-014 | Краны на автомобильном ходу, грузоподъемность 10 т | маш.-ч | 111.99 | 0.16 | 0.0384 | 4.3 | 1 | 17.92 | 4.3
45.4 | 91.17.04-233 | Установки для сварки ручной дуговой (постоянного тока) | маш.-ч | 8.1 | 4.94 | 1.1856 | 9.6 | 1 | 40.01 | 9.6
45.5 | 91.14.02-001 | Автомобили бортовые, грузоподъемность до 5 т | маш.-ч | 65.71 | 0.16 | 0.0384 | 2.52 | 1 | 10.51 | 2.52
45.6 | 01.7.15.04-0011 | Винты с полукруглой головкой длиной 50 мм | т | 12430 | 0.00058 | 0.000139 | 1.73 | 1 | 7.21 | 1.73
45.7 | 14.4.02.09-0001 | Краска | кг | 28.6 | 0.1 | 0.024 | 0.69 | 1 | 2.86 | 0.69
45.8 | 01.7.11.07-0034 | Электроды диаметром 4 мм Э42А | кг | 10.57 | 3 | 0.72 | 7.61 | 1 | 31.71 | 7.61
45.9 | 01.7.02.07-0011 | Прессшпан листовой, марки А | кг | 47.57 | 0.55 | 0.132 | 6.28 | 1 | 26.16 | 6.28
|  | НР от ОЗП+ЗПМ - 95% |  | 277.44 |  | 67
|  | СП от ОЗП+ЗПМ - 65% |  | 189.83 |  | 46
|  | Сметная стоимость |  |  |  | 216
46 | 21.1.06.09-0145 ФССЦ-2001 Минстрой РФ пр. № 1039/пр | Кабель силовой с медными жилами с поливинилхлоридной изоляцией и оболочкой, не распространяющий горение, с низким дымо- и газовыделением марки ВВГнг-LS, с числом жил - 2 и сечением 1,5 мм2 | 0.024 | 3708.36 | -- | 89 | -- | -- | -- | --
|  |  | 1000 м | -- | -- |  |  | -- | -- | --
|  | Наименование затрат | Базисная стоимость | Коэф-ты тех. части | На ед. в базисных | Коэф-ты пересчета | На ед. в текущих | В текущих ценах
|  | Ресурсы по проекту | 3708.36 | 1 | 3708.36 | 1 | 3708.36 |  |  | 89
|  | Итого прямые затраты по разделу 6 | руб. |  |  | 16035 | 498 | 549 |  | 57
|  |  | руб. |  |  |  |  | 59 |  | 5
|  | Итого по разделу 6 | руб. |  |  | 16881
|  | Нормативная трудоемкость - | чел.-ч | [6 empty] | 64
|  | Сметная заработная плата - | руб. |  |  |  | 584
|  | Итого прямые затраты по смете: | руб. |  |  | 122120 | 3207 | 3032 |  | 378
|  |  | руб. |  |  |  |  | 259 |  | 20
| Стоимость монтажных работ - |  | руб. |  |  | 5131
| Всего оплата труда - |  | руб. |  |  |  | 159
| Стоимость материалов и конструкций - |  | руб. |  |  | 4797
|  | Накладные расходы - | руб. |  |  | 152
|  | Нормативная трудоемкость в Н.Р. - | чел.-ч | [6 empty] | 1
|  | Сметная заработная плата в Н.Р. - | руб. |  |  |  | 8
|  | Сметная прибыль - | руб. |  |  | 104
| Всего, стоимость монтажных работ - |  | руб. |  |  | 5386
|  | Нормативная трудоемкость - | чел.-ч | [6 empty] | 17
|  | Сметная заработная плата - | руб. |  |  |  | 167
| Стоимость общестроительных работ - |  | руб. |  |  | 116738
| Всего оплата труда - |  | руб. |  |  |  | 3185
| Стоимость материалов и конструкций - |  | руб. |  |  | 75990
|  | Накладные расходы - | руб. |  |  | 4156
|  | Нормативная трудоемкость в Н.Р. - | чел.-ч | [6 empty] | 20
|  | Сметная заработная плата в Н.Р. - | руб. |  |  |  | 212
|  | Сметная прибыль - | руб. |  |  | 2762
| Всего, стоимость общестроительных работ - |  | руб. |  |  | 123656
|  | Нормативная трудоемкость - | чел.-ч | [6 empty] | 388
|  | Сметная заработная плата - | руб. |  |  |  | 3397
| Стоимость металломонтажных работ - |  | руб. |  |  | 252
| Всего оплата труда - |  | руб. |  |  |  | 121
|  | Накладные расходы - | руб. |  |  | 109
|  | Нормативная трудоемкость в Н.Р. - | чел.-ч | [6 empty] | 1
|  | Сметная заработная плата в Н.Р. - | руб. |  |  |  | 6
|  | Сметная прибыль - | руб. |  |  | 103
| Всего, стоимость металломонтажных работ - |  | руб. |  |  | 464
|  | Нормативная трудоемкость - | чел.-ч | [6 empty] | 14
|  | Сметная заработная плата - | руб. |  |  |  | 127
|  | Итого по смете: | руб. |  |  | 129506
|  | Нормативная трудоемкость - | чел.-ч | [6 empty] | 419
|  | Сметная заработная плата - | руб. |  |  |  | 3691
| Составил |  |  | Гамзалаев З. М.

## 100290_В1
СВОДКА ОБЪЕМОВ И СТОИМОСТИ РАБОТ
[5 empty] | по смете № | 02-01
на Благоустройство
(наименование работ и затрат)
Составлена в ценах 2000 г.(редакция 2017г.) | [11 empty] | руб.
N п.п. | Наименование разделов | Единица измере- ния | Объем | Сметная стоимость |  |  |  |  | Норматив- ная трудо- емкость, чел.-ч. | Средства на оплату труда | Показатели единичной стоимости | Удельный показатель в % к итогу
|  |  |  | Строитель- ных работ | Монтажных работ | Оборудо- вания | Прочих затрат | Всего
1 | 2 | 3 | 4 | 5 | 6 | 7 | 8 | 9 | 10 | 11 | 12 | 13
1 | Тротуар - 167 м2 |  |  | 28690 |  |  |  | 28690 | 87 | 754 |  | 22.15
2 | Детская площадка - 62 м2 |  |  | 19208 |  |  |  | 19208 | 48 | 413 |  | 14.83
3 | Камни бортовые |  |  | 7840 |  |  |  | 7840 | 83 | 715 |  | 6.05
4 | Озеленение |  |  | 4760 |  |  |  | 4760 | 38 | 341 |  | 3.68
5 | Малые формы |  |  | 52127 |  |  |  | 52127 | 99 | 885 |  | 40.25
6 | Электромонтажные работы |  |  | 11495 | 5386 |  |  | 16881 | 64 | 584 |  | 13.03
| Всего по смете: |  |  | 124120 | 5386 |  |  | 129506 | 419 | 3691 |  | 100
| Составил | [5 empty] | Гамзалаев З. М.